## Przedmiar
Przedmiar Robót do PROJEKTU TECHNICZNEGO : „Przebudowa drogi powiatowej nr 1653T KORYTNICA
WIERZBICA - KIJE, odcinek WIERZBICA - KIJE w km 2+540,20 ÷ 4+077"
Lp | Opis robót | Jedn. | Ilość
miary
I. ROBOTY PRZYGOTOWAWCZE I ROZBIÓRKOWE
1. | Roboty pomiarowe przy robotach drogowych dla trasy drogi nr 1653T Wierzbica - Kije | km | 1.5368
od km 2+540,20 do km 4+077
2. | Oczyszczenie mechanicznie nawierzchni po obu stronach nawierzchni drogi na szero- | m2 | 1536.8
kość po 0,50 m - nawierzchnia z betonu asfaltowego po 0,50 m na obu krawędziach
od km 2+540,20 do km 4+077
1536,80 m*0,50 m*2
3. | Mechaniczne ścięcie poboczy o grubości warstwy do ścięcia do 10 cm -ścinka po | m2 | 9095.72
obu stronach drogi na szerokośc zmienną
od km 2+540 do km 2+643 strona prawa na szer. 2,00 m, strona lewa na szer.2,00 m
| 103m*2,00m+103m*2,0m | 412
od km 2+643 do km 2+678 strona prawa na szer.2,0 m i lewa na szer. 2,75 m
| (2678m-2643,0m)*(2,0m+2,75m) | 166.25
od km 2+678 do km 3+009 strona prawa na szer. 2,75m, strona lewa na szer. 2,00 m
| (3009-2678)*(2,0m+2,75m) | 1572.25
od km 3+009 do km 4+077 str. prawa na szer.1,70m, str. lewa na szer.2,20m
| (4077m-3009m)*(2,20m+1,70m) | 4165.2
4. | Rozebranie nawierzchni z betonu cementowego o grubości 15 cm na zjazdach | m2 | 52.5
3szt. *5m*3,5m
5. | Rozbiórka zjazdów do posesji z kostki brukowej betonowej wraz z przebrukowaniem | m2 | 105
z materiału z rozbiórki
6 szt. *5m*3,5m
6.. | Rozebranie przepustów z rur betonowych pod zjazdami, rury Ø 40÷50 cm | mb | 30
5 szt. *6,0m
7. | Frezowanie istniejących pni drzew o średnicy do 100 cm | szt. | 4
4 szt
8. | Przestawienie słupa o zasilaniu hybrydowym (turbina wiatrowa z panelem słonecznym) | szt. | 1
na odległość do 3 m
szt. 1
9. | Przestawienie figurki w uzgodnieniu z mieszkańcami i księdzem na odległość do 2m | szt. | 1
szt. 1
II. ODWODNIENIE DROGI
10. | Wykonanie kanalizacji deszczowej z rur PVC o SN 8, fi 400 mm wraz z przynależnymi | m | 68
przykanalikami z rur PVC 200 mm - długości 6,0 m
od km 2+334 do km 2+382 strona prawa
14,0m+50,0m+4,0m
11. | Wykonanie kratowłazu na końcu kanalizacji deszczowej o rzędnej dna rowu przy po- | szt. | 1
sesji nr 34 - działka ewid. nr 637
szt.1
12. | Wykonanie studni połączeniowych o Ø 1200 mm, głębokość do 3 m (oznaczone w | szt. | 2
PT jako S)
13. | Wykonanie studzienek ściekowych Ø 50 cm z osadnikiem bez syfonu (oznaczone w | szt. | 3
PT jako W)
14. | Regulacja pionowa studzienek rewizyjnych kanalizacji sanitarnej - nadbudowa beton. | szt. | 5
szt. 5
III. PODBUDOWA POSZERZENIA DP 1653T
15. | Wykonanie koryta pod poszerzenie nawierzchni mechanicznie koparką na głębokość | m2 | 2539.6
49 cm w gruncie kat. I-IV na szerokość zmienną po obu stronach drogi wraz z profi-
lowaniem i zagęszczeniem
od km 2+540,20 do km 3+009 (po obu stonach drogi o szer. około 1,25m i 0,75m)
| 468,80m*(1,25m+0,75m) | 937.6
od km 3+009 do km 4+077 po obu stronach drogi zmiennie po około 0,75 m)
| (4077m-3009m)*(0,75m+0,75m) | 1602
Przedmiar Robót do PROJEKTU TECHNICZNEGO : „Przebudowa drogi powiatowej nr 1653T KORYTNICA
WIERZBICA - KIJE, odcinek WIERZBICA - KIJE w km 2+540,20 ÷ 4+077"
Lp | Opis robót | Jedn. | Ilość
miary
16. | Wykonanie koryta pod konstrukcję chodnika mechanicznie koparką na głębokość | m2 | 1078.7
10 cm w gruncie kat. I-IV na szerokość 2,30 m wraz z profilowanie i zagęszczeniem
nasypu pod budowę chodnika i wykonanie opaski gruntowej za chodnikiem
od km 2+540 do km 2+678 strona lewa
| (2678m-2540m)*2,30m | 317.4
od km 2+678 do km 3+009 strona prawa na szer. 2,30m
| (3009m-2678m)*2,30m | 761.3
17. | Wykonanie wzmocnionego podłoża ze stabilizacji cementem o wytrzymałości | m2 | 2539.6
Rm≤6,00 Mpa, stabilizacja o grub.20 cm wykonana w betoniarniach stacjonarnych
pod konstrukcję poszerzenia nawierzchni (mieszanka związana cementem C3/4)
od km 2+540,20 do km 3+009 (po obu stonach drogi o szer. około 1,25m i 0,75m)
| 468,80m*(1,25m+0,75m) | 937.6
od km 3+009 do km 4+077 po obu stronach drogi zmiennie po około 0,75 m)
| (4077m-3009m)*(0,75m+0,75m) | 1602
18. | Wykonanie podbudowy pomocniczej poszerzenia nawierzchni z kruszywa kamien- | m2 | 2232.24
nego łamanego stabilizowanego mechanicznie o grubości 22 cm (mieszanki
niezwiązanej z kruszywem C50/30) - mieszanka 0/31,5 mm
od km 2+540,20 do km 3+009 (po obu stonach drogi o szer. około 1,15m i 0,65m)
| 468,80m*(1,15m+0,65m) | 843.84
od km 3+009 do km 4+077 po obu stronach drogi zmiennie po około 0,65 m)
| (4077m-3009m)*(0,65m+0,65m) | 1388.4
19. | Wykonanie podbudowy pod nawierzchnię chodnika z kruszywa kamiennego stabilzowan. | m2 | 750
mechanicznie o grubości 10 cm (mieszanki niezwiązanej z kruszywem C50/30)
od km 2+643 do km 2+687 strona lewa
| (2687m-2643m)*2,00m | 88
od km 2+678 do km 3+009 strona prawa na szer. 2,00m
| (3009m-2678m)*2,00m | 662
20. | Wykonanie podbudowy zasadniczej poszerzenia nawierzchni z betonu asfaltowego | m2 | 2232.24
AC 22 P o grubości 8 cm (ruch KR2)
od km 2+540,20 do km 3+009 (po obu stonach drogi o szer. około 1,15m i 0,65m)
| (3009m-2540,20)*(1,15m+0,65m) | 843.84
od km 3+009 do km 4+077 po obu stronach drogi zmiennie po około 0,65 m)
| (4077m-3009m)*(0,65m+0,65m) | 1388.4
21. | Rozłożenie siatki wzmacniającej na krawędzi połączeń istniejącej i nowej nawierzchni | m2 | 3073.6
na wykonanym poszerzeniu (geokompozyt o wytrzymałości na rozciąganie 100 kN/m
i wydłużeniu < 3% o szerokości 1,00 m obustronnie
od km 2+540,20 do km 4+077
(4077m-2540,20m)*1,00m*2
IV. NAWIERZCHNIA DROGI NR 1653T
22. | Wykonanie frezowania nawierzchni asfaltowej na zimno, średnia grubość frezowania | m2 | 2092.5
4 cm, frezowanie z przekroju daszkowego do przekroju jednostronnego - materiał z
frezowania własność Wykonawcy
od km 2+643 do km 2+687 - chodnik po stronie lewej
| (2687m-2643m)*4,50m | 198
od km 2+678 do km 3+009 - chodnik po stronie prawej
| (3009m-2678)*4,50m | 1894.5
23. | Wykonanie wyrównania istniejącej nawierzchni drogi z betonu asfaltowego AC 16W | Mg | 376.2
o średniej grubości 7 cm (ruch KR2)
od km 2+643 do km 2+687 - tam gdzie chodnik po stronie lewej
| (2687m-2643m)*5,50m*0,15Mg/m2 | 36.3
od km 2+687 do km 3+009 - tam gdzie chodnik po stronie prawej
| (3009m-2687)*4,50m*0,15Mg/m2 | 278.1
Przedmiar Robót do PROJEKTU TECHNICZNEGO : „Przebudowa drogi powiatowej nr 1653T KORYTNICA
WIERZBICA - KIJE, odcinek WIERZBICA - KIJE w km 2+540,20 ÷ 4+077"
Lp | Opis robót | Jedn. | Ilość
miary
24. | Wykonanie wyrównania istniejącej nawierzchni drogi z betonu asfaltowego AC 11W | Mg | 410.76
o średniej grubości 3 cm (ruch KR2)
od km 3+009 do km 4+077
(4077m-3009m)*5,60m*0,075Mg/m2
25. | Wykonanie warstwy wiążącej nawierzchni drogi (wraz z poszerzeniami) z betonu | m2 | 8661.08
asfaltowego AC 11W o grubości 4 cm (ruch KR2) ze skropieniem emulsją przed
układaniem warstwy wiążącej
od km 2+540,20 do km 4+077
(4077m-2540,20m)*5,60m
26. | Wykonanie warstwy ścieralnej nawierzchni drogi (wraz z poszerzeniami) z betonu | m2 | 8568.872
asfaltowego) AC 8S o grubości 4 cm (ruch KR2) ze skropieniem emulsją przed
układaniem warstwy ścieralnej
od km 2+540,20 do km 4+077
(4077m-2540,20m)*5,54m
V. ELEMENTY ULIC
27. | Ustawienie krawężników betonowych o wymiarach 15x30 cm na ławie betonowej z | mb | 474
oporem z bet. C12/15 (światło kawężnika12 cm i 4 cm na zjazdach krawężnik najazdowy)
od km 2+540 do km 2+678 strona lewa
od km 2+678 do km 3+009 strona prawa
(2678,0m-2643m)+(3009,0m-2678m)+5,0m
28. | Wykonanie nawierzchni chodnika z kostki brukowej betonowej o grubości 8 cm na | m2 | 782
podsypce cementowo piaskowej (1 : 4) o grubości 5 cm - kolor ustali Zamawiający
od km 2+540 do km 2+678 strona lewa z pomniejszeniem o zjazdy
| 138,0m*2,00 m-2szt.*(5,0m*2,00m+2*1,0m*1,0m/2) | 235
od km 2+678 do km 3+009 strona prawa z pomniejsz.o zjazdy do posesji+peronik
| 331,00m*2,0m-11szt.*(5,0m*2,0m+2*1m*1m/2)+4,0m*1,5m | 547
29. | Ustawienie obrzeży betonowych o wymiarach 8x30 cm na ławie betonowej z oporem | mb | 554
(bet. C 8/10) ze spoinami wypełnionymi zaprawą cementową
od km 2+540 do km 2+678 strona prawa zwiększenie o zjazdy
| 138,0m+2szt.*(2*2,0m+2*0,5m)+2m | 150
od km 2+678 do km 3+009 strona prawa ze zwiększeniem na zjadach+peronik
| 331,00m+2*2,0m+11szt.*(2*2,0m+2*0,5m+2*0,5m)+2*1,5m | 404
VI. NAWIERZCHNIA ZJAZDÓW DO POSESJI PRZEZ CHODNIK
30. | Wykonanie wzmocnionego podłoża ze stabilizacji cementem o wytrzymałości | m2 | 188.25
Rm≤6,00 Mpa, stabilizacja o grub.15 cm wykonana w betoniarniach stacjonarnych
pod konstrukcję nawierzchni zjazdów (mieszanka związana cementem C3/4)
od km 2+643 do km 2+678 strona lewa
| 2szt.*(6m*2,0m+2*1,0m*1,0m/2) | 26
od km 2+678 do km 3+009 strona prawa
| 11szt.*(5m*2,0m+2*1,0m*1,0m/2+5m*0,75m) | 162.25
31. | Wykonanie podbudowy nawierzchni zjazdów do posesji z kruszywa kamiennego ła- | m2 | 188.25
manego stabilizowanego mechanicznie o grubości 15 cm (mieszanki niezwiązanej z
kruszywem C50/30)
od km 2+643 do km 2+678 strona lewa
| 2szt.*(6m*2,0m+2*1,0m*1,0m/2) | 26
od km 2+678 do km 3+009 strona prawa
| 11szt.*(5m*2,0m+2*1,0m*1,0m/2+5m*0,75m) | 162.25
32. | Wykonanie nawierzchni zjazdów z kostki brukowej betonowej o grubości 8 cm na | m2 | 188.25
podsypce cementowo piaskowej (1 : 4) o grubości 5 cm - kolor ustali Zamawiający
od km 2+643 do km 2+678 strona lewa
| 2szt.*(6m*2,0m+2*1,0m*1,0m/2) | 26
od km 2+678 do km 3+009 strona prawa
| 11szt.*(5m*2,0m+2*1,0m*1,0m/2+5m*0,75m) | 162.25
Przedmiar Robót do PROJEKTU TECHNICZNEGO : „Przebudowa drogi powiatowej nr 1653T KORYTNICA
WIERZBICA - KIJE, odcinek WIERZBICA - KIJE w km 2+540,20 ÷ 4+077"
Lp | Opis robót | Jedn. | Ilość
miary
VI. ROBOTY WYKOŃCZENIOWE
33. | Ułożenie przepustów rurowych z rur PEHD o średnicy 50 cm pod zjazdami wraz z wy- | mb | 252
konaniem ław fundamentowych z kruszywa o grubości 15 cm (strona lewa i prawa)
41szt.*6,0m+1szt*6,0m
34. | Ustawienie ścianek czołowych dla przepustów pod zjazdami (Ø 50 PEHD) ze | szt. | 84
skrzydełkami (tzw. "doki")
42 szt*2 ścianki
35. | Umocnienie skarp i dna rowów płytami betonowymi ażurowymi 60x40x10 cm z wypeł- | m2 | 417.6
nieniem wolnych przestrzeni humusem i obsianie trawą (podsypka cem-piask 5 cm)
od km 2+678 do km 3+009 strona lewa
321m*(0,6m+0,4m+0,6m)-10 szt*6,0m*(0,6m+0,4m+0,6m)
36. | Wykonanie doziarnienia poboczy z kruszywa łamanego stabilizowan. mechanicznie | m2 | 1953.6
0/31,5 mm o grubości warstwy 10 cm (szerokość poboczy po 0,75 m)
od km 2+540,20 do km 2+643 prawostronnie
| 102,8m*0,75m | 77.1
od km 2+643 do km 2+678 lewostronne pobocze
| 35m*0,75m | 26.25
od km 2+678 do km 3+009 jednostronne pobocze
| 331m*0,75m | 248.25
od km 3+009 do km 4+077 obustronne pobocze
| 1068,0m*0,75m*2 | 1602
37. | Oczyszczenie rowów z namułu z profilowaniem dna i skarp rowu - grubość namułu | mb | 2431
20 cm z pomniejszeniem o chodniki
| 2+540 do km 2+678 strona prawa | 138
| 2+687 do km 3+009 strona lewa | 322
od km 3+009 do km 4+077 obustronnie - 165,0m
| 2*(4077m-3009m) | 1971
VII. URZĄDZENIA BEZPIECZEŃSTWA RUCHU
38. | Ustawienie barier ochronnych sprężystych stalowych typu SP-09/2 na odcinku od km | mb | 300
2+058 do km 2+385 strona lewa (z pomniejszeniem o zjazdy do posesji).
Zakończenia barier "baranimi rogami" . Bariery muszą spełniać warunki : poziom po-
wstrzymywania H1, poziom intensywności zderzenia A, szerokość pracująca W4
ilość "baranich rogów" to szt. 26 w tym dwa przepusty pod koroną drogi
20,0m+36m+24m+16m+20m+40m+36m+32m+20m+16m+24m+4*4m

## Ofertowy
KOSZTORYS OFERTOWY DO PROJEKTU TECHNICZNEGO : „Przebudowa drogi powiatowej nr 1653T KORYTNICA -
WIERZBICA - KIJE, odcinek WIERZBICA - KIJE w km 2+540,20 ÷ 4+077"
Lp | POZ. | KOD | Opis robót | Jedn. | Ilość | Cena | Wartość
| STWiORB | CPV |  | miary |  | jedn.
I. ROBOTY PRZYGOTOWAWCZE I ROZBIÓRKOWE
1. | STWiORB | 45100 | Roboty pomiarowe przy robotach ziemnych | km | 1.5368
| D-01.01.01.01 | 000-8 | dla trasy drogi nr 1653T Wierzbica-Kije
2. | STWiORB | 45233 | Oczyszczenie istniejącej nawierzchni z betonu asfalt. | m2 | 1536.8
| D-04.03.01.11 | 000-9 | mechanicznie oraz ręcznie na całej długości nawierz-
chni na krawędziach o szerokości po 0,50 m
3. | STWiORB | 45233 | Mechaniczne ścięcie poboczy o grubości warstwy do | m2 | 9095.72
| D-06.03.02.12 | 000-9 | ścięcia do 10 cm na szerokość po 2,0 m po obu
stronach drogi
4. | STWiORB | 45100 | Rozebranie nawierzchni z betonu cementowego o | m2 | 52.5
| D-01.02.04.23 | 000-8 | grubości 15 cm na zjazdach
5. | STWiORB | 45100 | Rozbiórka zjazdów do posesji z kostki brukowej beto- | m2 | 105
| D-01.02.04.29 | 000-8 | nowej wraz z przebrukowaniem z materiału z rozbiórki
6. | STWiORB | 45100 | Rozebranie przepustów z rur betonowych pod zjazdami, | mb | 30
| D-01.02.04.71 | 000-8 | rury Ø 40÷50 cm
7. | STWiORB | 45100 | Frezowanie istniejących pni drzew o średnicy do | szt. | 4
| D-01.02.01.15 | 000-8 | 100 cm
8. |  |  | Przestawienie słupa o zasilaniu hybrydowym (turbina | szt. | 1
wiatrowa z panelem słonecznym) na odległość do 3 m
9. |  |  | Przestawienie figurki w uzgodnieniu z mieszkańcami i | szt. | 1
księdzem na odległość do 2m
II. ODWODNIENIE DROGI
10. | STWiORB | 45230 | Wykonanie kanalizacji deszczowej z rur PVC o SN 8, | m | 68
| D-03.02.01.11 | 000-8 | fi 400 mm wraz z przynależnymi przykanalikami z rur
PVC 200 mm - długości 4,0 m
11. | STWiORB | 45230 | Wykonanie kratowłazu na końcu kan. Deszczowego | szt. | 1
| D-03.02.01.31 | 000-8 | Ø 1200 mm
12. | STWiORB | 45230 | Wykonanie studni połączeniowych o Ø 1200 mm, | szt. | 2
| D-03.02.01.31 | 000-8 | głębokość do 3 m (oznaczone w PT jako S)
13. | STWiORB | 45230 | Wykonanie studzienek ściekowych Ø 50 cm z osad- | szt. | 3
| D-03.02.01.41 | 000-8 | nikiem bez syfonu (oznaczone w PT jako W)
14. | STWiORB | 45230 | Regulacja pionowa studzienek rewizyjnych kanalizacji | szt. | 5
| D-03.06.01.21 | 000-8 | sanitarnej - nadbudowa betonem
III. PODBUDOWA POSZERZENIA DP 1653T
15. | STWiORB | 45233 | Wykonanie koryta pod poszerzenie nawierzchni na | m2 | 2539.6
| D-04.01.01.14 | 000-9 | głębokość 49 cm mechanicznie w gruncie kat. I-IV
na szerokość 0,75 m z profilowaniem i zagęsczeniem
16. | STWiORB | 45233 | Wykonanie koryta pod konstrukcję chodnika mecha- | m2 | 1078.7
| D-04.01.01.31 | 000-9 | nicznie koparką na głębokość 10 cm w gruncie kat.
I-IV na szerokość 2,20 m z profikowaniem i zagęszcze-
niem wraz z odwozem urobku
17. | STWiORB | 45233 | Wykonanie wzmocnionego podłoża ze stabilizacji | m2 | 2539.6
| D-04.05.01.22 | 000-9 | cementem o wytrzymałości Rm≤ 6 Mpa, stabilizacja
o grub.20 cm wykonana w betoniarniach stacjonarnych
pod poszerzenie na szerokość poszerzenia po
po obu stronach drogi (mieszanka C3/4)
KOSZTORYS OFERTOWY DO PROJEKTU TECHNICZNEGO : „Przebudowa drogi powiatowej nr 1653T KORYTNICA -
WIERZBICA - KIJE, odcinek WIERZBICA - KIJE w km 2+540,20 ÷ 4+077"
Lp | POZ. | KOD | Opis robót | Jedn. | Ilość | Cena | Wartość
| STWiORB | CPV |  | miary |  | jedn.
18. | STWiORB | 45233 | Wykonanie podbudowy pomocniczej nawierzchni poszerze- | m2 | 2232.24
| D-04.04.02.24 | 000-9 | nia z kruszywa kamiennego łamanego stabilizowanego
mechanicznie o grubości 22 cm (mieszanka niezwiązana
z kruszywem C50/30)- mieszanka 0/31,5 mm
19. | STWiORB | 45233 | Wykonanie podbudowy pod nawierzchnię chodnika z | m2 | 750
| D-04.04.02.22 | 000-9 | kruszywa kamiennego stabilzow. mechanicznie o gru-
bości 10 cm (mieszanki niezwiązanej z kruszywem C50/30)
20. | STWiORB | 45233 | Wykonanie podbudowy zasadniczej poszerzenia | m2 | 2232.24
| D-04.07.01.12 | 000-9 | nawierzchni z betonu asfaltowego AC 22 P o
grubości 8 cm na szerokość 0,60 m (ruch KR2)
21. | STWiORB | 45233 | Rozłożenie siatki wzmacniającej na krawędzi połączeń | m2 | 3073.6
| D-05.03.26.12 | 000-9 | istniejącej i nowej nawierzchni na wykonanym posze-
rzeniu (geokompozyt o wytrzymałości na rozciąganie
100 kN/mi wydłużeniu < 3% o szerokości 1,00 m
IV. NAWIERZCHNIA DROGI NR 1653T
22. | STWiORB | 45233 | Wykonanie frezowania nawierzchni asfaltowej na zimno | m2 | 2092.5
| D-05.03.11.33 | 000-9 | średnia grubość frezowania 4 cm, frezowanie z prze-
kroju daszkowego do przekroju jednostronnego -
materiał z frezowania własnością Wykonawcy
23. | STWiORB | 45233 | Wykonanie wyrównania istniejącej nawierzchni drogi | Mg | 376.2
| D-05.03.05.21 | 000-9 | z betonu asfaltowego AC 16W o średniej grubości 7 cm (KR2)
24. | STWiORB | 45233 | Wykonanie wyrównania istniejącej nawierzchni drogi z | Mg | 410.76
| D-05.03.05.21 | 000-9 | betonu asfaltowego AC 16W o średniej grubości 3 cm
25. | STWiORB | 45233 | Wykonanie warstwy wiążącej nawierzchni drogi z be- | m2 | 8661.08
| D-05.03.05.11 | 000-9 | tonu asfaltowego AC 11W o grubości 4 cm (ruch KR2)
26. | STWiORB | 45233 | Wykonanie warstwy ścieralnej nawierzchni drogi z | m2 | 8568.872
| D-05.03.05.21 | 000-9 | betonu asfaltowego AC 8S o grubości 4 cm ( KR2)
V. ELEMENTY ULIC
27. | STWiORB | 45233 | Ustawienie krawężników betonowych o wymiarach | mb | 474
| D-08.01.01.11 | 000-9 | 15x30 cm na ławie betonowej z oporem z betonu
C 12/15 (na zjazdach krawężnik najazdowy)
28. | STWiORB | 45233 | Wykonanie nawierzchni chodnika z kostki brukowej | m2 | 782
| D-08.02.02.11 | 000-9 | betonowej o grubości 8 cm na podsypce cementowo
piaskowej (1 : 4) o grubości 5 cm-kolor ustali Zamawiający
29. | STWiORB | 45233 | Ustawienie obrzeży betonowych o wymiarach 8x30 | mb | 554
| D-08.03.01.12 | 000-9 | cm na ławie betonu z oporem (beton C8/10) i ze
spoinami wypełnionymi zaprawą cementową
VI. NAWIERZCHNIA ZJAZDÓW DO POSESJI
30. | STWiORB | 45233 | Wykonanie wzmocnionego podłoża ze stabilizacji | m2 | 188.25
| D-04.05.01.22 | 000-9 | cementem o wytrzymałości Rm=2,50 Mpa, stabilizacja
o grub.15cm wykonana w betoniarniach stacjonarnych
31. | STWiORB | 45233 | Wykonanie podbudowy pomocniczej nawierzchni zjazdów | m2 | 188.25
| D-04.04.02.23 | 000-9 | n kruszywa kamiennego łamanego stabilizowanego me-
chanicznie o grubości 15 cm
32. | STWiORB | 45233 | Wykonanie nawierzchni zjazdów z kostki brukowej | m2 | 188.25
| D-08.02.02.12 | 000-9 | betonowej o grubości 8 cm na podsypce cementowo
piaskowej (1 : 4) o grubości 5 cm-kolor ustali Zamawiający
KOSZTORYS OFERTOWY DO PROJEKTU TECHNICZNEGO : „Przebudowa drogi powiatowej nr 1653T KORYTNICA -
WIERZBICA - KIJE, odcinek WIERZBICA - KIJE w km 2+540,20 ÷ 4+077"
Lp | POZ. | KOD | Opis robót | Jedn. | Ilość | Cena | Wartość
| STWiORB | CPV |  | miary |  | jedn.
VII. ROBOTY WYKOŃCZENIOWE
33. | STWiORB | 45233 | Ułożenie przepustów rurowych z rur PEHD o średnicy | mb | 252
| D-06.02.01.13 | 000-9 | 50 cm pod zjazdami wraz z wykonaniem ław funda-
mentowych z kruszywa o grubości 15 cm
34. | STWiORB | 45233 | Ustawienie ścianek czołowych dla przepustów pod | szt. | 84
| D-06.02.01.13 | 000-9 | zjazdami (Ø 50 PEHD) ze skrzydełkami (tzw. "doki")
35. | STWiORB | 45233 | Umocnienie skarp i dna rowów płytami betonowymi | m2 | 417.6
| D-06.01.01.66 | 000-9 | ażurowymi 60x40x10 cm z wypełnieniem wolnych przestrze-
ni humusem i obsianie trawą (podsypka cem-piask 5 cm)
36. | STWiORB | 45233 | Wykonanie doziarnienia poboczy kruszywem łama- | m2 | 1953.6
| D-04.04.02.51 | 000-9 | nym stabilizowanym mechanicznie 0/31,5 mm o
grubości warstwy 10 cm
37. | STWiORB | 45233 | Oczyszczenie rowów z namułu z profilowaniem dna i | mb | 2431
| D-06.04.01.21 | 000-9 | skarp rowu - grubość namułu 20 cm
VII. URZĄDZENIA BEZPIECZEŃSTWA RUCHU
38. | STWiORB | 45233 | Ustawienie barier ochronnych sprężystych stalowych | mb | 300
| D-07.06.02.11 | 000-9 | typu SP-09/2. Zakończenia barier "baranimi rogami"
Bariery muszą spełniać warunki : poziom powstrzymy-
wania H1, poziom intensywności zderzenia A, szerok.
pracująca W4. Ilość "baranich rogów" to szt. 26
RAZEM WARTOŚĆ ROBÓT
PODATEK VAT ( 23%)
RAZEM WARTOŚĆ BRUTTO