## Przedmiar robót- w.04.10
Modernizacja drogi w miejscowości Zimotki
BRANŻA DROGOWA
Przedmiar robót
Lp. | Rodzaj robót | Jednostka |  | Cena | Wartość
|  | Nazwa | Ilość
ROBOTY PRZYGOTOWAWCZE
I. | Odtworzenie (wyznaczenie) trasy i punktów wysokościowych
1 | Wyznaczenie trasy i punktów wysokościowych w terenie równinnym | km | 0.4
2 | Geodezyjna dokumentacja powykonawcza | kpl. | 1
3 | Zabezpieczenie punktów osnowy geodezyjnej | szt. | 2
4 | Mechaniczne karczowanie krzaków i podszyć średnich oraz odrośli przy drzewach | ha | 0.04
II. | Rozbiórki elementów dróg i ulic
5 | Roboty remontowe - cięcie piłą nawierzchni : bitumicznych, na głębokość od 4 do 8 cm | m | 16
6 | Mechaniczna rozbiórka - frezowanie nawierzchni bitumicznej gr. 3-6 cm, z odwozem na składowisko Wykonawcy - wcinki technologiczne | m2 | 8
WYKOPY i NASYPY
III. | Wykonanie wykopów w gruntach nieskalistych
Wykonanie wykopów w gruntach nieskalistych z transportem na wysypisko
7 | zdjęcie warstwy humusu, nadmiaru ziemi gr. do 15cm - na szerokości poboczy - ścinka poboczy | m2 | 600
IV. | PODBUDOWY
IV'. | podbudowa pod zjazdy
8 | Koryta wraz z profilowaniem i zagęszczeniem wykonywane mechanicznie gł do 30cm w gruncie kat. II-VI (5szt zjazdów) | m2 | 75
IV''. | Podbudowa z kruszywa łamanego stabilizowanego mechanicznie
9 | Podbudowa z kruszywa łamanego 0/31.5mm stabilizowanego mechanicznie gr. warstwy 20 cm | m2 | 75
IV'''. | Oczyszczenie i skropienie warstw konstrukcyjnych
10 | Oczyszczenie i skropienie warstw z kruszywa łamanego 0/31.5mm stabilizowanego mechanicznie oraz istniejącej nawierzchni - emulsja w ilości 0,5-0,8kg/m2 | m2 | 1980
IV''''. | Warstwa wiążąca/wyrównawcza z betonu asfaltowego
11 | Wykonanie warstwy wyrównawczej z AC 11 W na bazie 50/70 KR 1-2 śr. grubości 3 cm (ok. 75kg/m2) | Mg | 150
V | NAWIERZCHNIE
V'. | Warstwa ścieralna z betonu asfaltowego
12 | Oczyszczenie i skropienie podłoża emulsja w ilości 0,3-0,5kg/m2 | m2 | 2055
13 | Wykonanie warstwy ścieralnej z AC 11 S na bazie 50/70 KR 3-4 grubości 5 cm (zjazdy) | m2 | 75
14 | Wykonanie warstwy ścieralnej z AC 11 S na bazie 50/70 KR 3-4 grubości 4 cm | m2 | 1980
VI | ROBOTY WYKOŃCZENIOWE
VI' | Pobocza drogowe
15 | Warstwa z kruszywa łamanego 0/31.5mm stabilizowanego mechanicznie na poboczu o średniej gr. po zagęszczeniu 10cm | m2 | 600
VII | ZIELEŃ
16 | Plantowanie powierzchni pod tereny zielone | m2 | 800
17 | Humusowanie wraz z obsianiem mieszanką traw terenów zielonych | m2 | 800
VIII | INNE
18 | Projekt czasowej organizacji ruchu, zabezpieczenie i oznakowanie prowadzonych prac | kpl. | 1
|  |  | RAZEM NETTO |  | 0
|  |  | VAT 23% |  | 0
|  |  | RAZEM BRUTTO |  | 0