## TABELA NR.45
TABELA NR 45 – HOKER DO BLATU H90 CM
L.p. | PARAMETRY WYMAGANE | PARAMETRY OFEROWANE (proszę opisać)*
1 | PRODUCENT
2 | NAZWA / TYP (model)
3 | KRAJ POCHODZENIA
4 | Urządzenie fabrycznie nowe
PARAMETRY TECHNICZNE
5 | Hoker na 4 nogach bez podłokietników
6 | Krzesło powinno posiadać: - wysokość całkowita: 815 mm, - szerokość całkowita: 485 mm, - głębokość całkowita: 510mm, - wysokość siedziska: 685 mm, - wysokość oparcia: 140 mm, - szerokość siedziska: 410 mm, - szerokość oparcia: 450 mm, - głębokość siedziska: 420 mm, Od powyższych wymiarów dopuszcza się tolerancję w zakresie +/- 30 mm
7 | Siedzisko dostosowane do blatu stołu o wysokości 90 cm
8 | Funkcja sztaplowania min. 4 sztuki
9 | Siedzisko o grubości ok. 50 mm
10 | Siedzisko wykończone od spodu plastikowym panelem dystansowym
11 | Siedzisko tapicerowane materiałem oraz pianką o właściwościach trudnozapalnych
12 | Siedzisko posiada z przodu wyraźne wyoblenie ku dołowi zapobiegające uciskowi na nogi siedzącego
13 | Czteronożny stelaż wykonany z malowanej proszkowo metalowej rury o średnicy 22 mm
14 | Dwie tylne nogi wykonane z jednego elementu, w części górnej wygięte łukowo, stanowią jednocześnie oparcie hokera
15 | Na wysokości 1/3 od podłoża podnóżek łączący przednie i tylne nogi wykonany z pręta o średnicy ok. 12 mm
16 | Nogi ustawione pod kątem do podłoża zaślepione plastikowymi stopkami
17 | Krzesło tapicerowane tkaniną zmywalną o parametrach nie gorszych niż: - Ścieralność: 300 000 cykli - Trudnopalność (BS EN 1021:1 , BS EN 1021:2) - Odporność na światło minimum >7 - Gramatura: min. 680 g/m2 - Skład: powłoka zewnętrzna 100% winyl, baza 100% poliester - Właściwości zmywalne w tym łagodnymi środkami chemicznymi
18 | Krzesło powinno posiadać: sprawozdanie z badań wystawione przez niezależną jednostkę badawczą dotycząca zgodności produktu z normą PN-EN 1022:2019-03 , PN-EN 16139:2013-07/AC:2013-09 potwierdzające m.in. wytrzymałość na obciążenie siedziska 200 kg Stosowny dokument należy przedstawić na etapie składania oferty
19 | Producent krzesła powinien posiadać certyfikat ISO 9001 oraz ISO 14001. Stosowny dokument należy przedstawić na etapie składania oferty
20 | Na etapie składania oferty należy złożyć oświadczenie producenta krzesła, że w danej partii siedzisk zastosowuje piankę o właściwościach trudnopalnych. Oświadczenie powinno zawierać nazwę oraz numer postępowania
* Wykonawca bezwzględnie musi potwierdzić dokładne oferowane parametry w kolumnie PARAMETR OFEROWANY, brak odpowiedniego wpisu przez wykonawcę w kolumnie parametr oferowany będzie traktowany jako brak danego parametru/warunku w oferowanej konfiguracji urządzenia i będzie podstawą odrzucenia oferty. Niespełnienie wymaganych parametrów i warunków spowoduje odrzucenie oferty.