## spec. asort.-cenowa
Załącznik nr 2 do postępowania KA-CZL-DZP.261.2.23.2025
SPECYFIKACJA ASORTYMENTOWO - CENOWA
Lp. | Asortyment | Nazwa producenta/ nazwa handlowa/ nr katalogowy asortymentu* | Ilość | J.m. | Cena jednostkowa netto (PLN) | Wartość netto (PLN) (kol. 4 x 6) | Stawka VAT (%) | Kwota VAT (PLN) (kol. 7 x 8) | Wartość brutto (PLN) (kol. 7 + 9)
1 | 2 | 3 | 4 | 5 | 6 | 7 | 8 | 9 | 10
1 | Gniazdo pojedyńcze bryzgoszczelne IP44 z klapką; tworzywo sztuczne kolor biały połysk; kolor klatki biały lub dymny; napięcie znamionowe: 250 V; prąd znamionowy 16 A; rodzaj podłączenia: zaciski śrubowe; typ montażu: podtynkowy; do montażu z ramkami |  | 12 | szt. |  | 0 |  | 0 | 0
2 | Gniazdo podwójne z uziemieniem; tworzywo sztuczne kolor biały połysk; napięcie znamionowe: 250 V; prąd znamionowy 16 A; rodzaj podłączenia: zaciski śrubowe: typ montażu: podtynkowy; do montażu z ramkami |  | 12 | szt. |  | 0 |  | 0 | 0
3 | Gniazdo pojedyńcze z uziemieniem; tworzywo sztuczne kolor biały połysk; napięcie znamionowe:250 V; prąd znamionowy 16 A; rodzaj podłączenia: zaciski śrubowe: typ montażu: podtynkowy; do montażu z ramkami |  | 10 | szt. |  | 0 |  | 0 | 0
4 | Łącznik jednobiegunowy; tworzywo sztuczne kolor biały połysk; napięcie znamionowe 250V; prąd znamionowy 16A; montaż podtynkowy; rodzaj połączenia zaciski śrubowe; montaż podtynkowy do montażu z ramkami |  | 10 | szt. |  | 0 |  | 0 | 0
5 | Łącznik świecznikowy; tworzywo sztuczne kolor biały połysk; napięcie znamionowe 250V; prąd znamionowy 16A; rodzaj połączenia zaciski śrubowe; montaż podtynkowy do montażu z ramkami |  | 10 | szt. |  | 0 |  | 0 | 0
6 | Przycisk dzwonek; tworzywo sztuczne kolor biały połysk; napięcie znamionowe 250V; prąd znamionowy 10 A; rodzaj połączenia zaciski śrubowe; montaż podtynkowy do montażu z ramkami |  | 10 | szt. |  | 0 |  | 0 | 0
7 | Łącznik schodowy; tworzywo sztuczne kolor biały połysk; napięcie znamionowe 250V; prąd znamionowy 16A; rodzaj połączenia zaciski śrubowe; montaż podtynkowy do montażu z ramkami |  | 10 | szt. |  | 0 |  | 0 | 0
8 | Łącznik krzyżowy; tworzywo sztuczne kolor biały połysk; napięcie znamionowe 250V; prąd znamionowy 16A; rodzaj połączenia zaciski śrubowe; montaż podtynkowy do montażu z ramkami |  | 10 | szt. |  | 0 |  | 0 | 0
9 | Ramka pojedyncza; kolor biały połysk; rodzaj materiału; tworzywo sztuczne; do montażu dla pozycji specyfikacji nr 1 do nr 8 |  | 10 | szt. |  | 0 |  | 0 | 0
10 | Ramka podwójna; kolor biały połysk; rodzaj materiału tworzywo sztuczne; do montażu dla pozycji specyfikacji nr 1 do nr 8 |  | 10 | szt. |  | 0 |  | 0 | 0
11 | Ramka potrójna; kolor biały połysk; rodzaj materiału tworzywo sztuczne; do montażu dla pozycji specyfikacji nr 1 do nr 8 |  | 10 | szt. |  | 0 |  | 0 | 0
12 | Ramka poczwórna; kolor biały połysk; rodzaj materiału tworzywo sztuczne; do montażu dla pozycji specyfikacji nr 1 do nr 8 |  | 10 | szt. |  | 0 |  | 0 | 0
13 | Ramka pięciokrotna; kolor biały połysk; rodzaj materiału tworzywo sztuczne; do montażu dla pozycji specyfikacji nr 1 do nr 8 |  | 20 | szt. |  | 0 |  | 0 | 0
14 | Gniazdo hermetyczne podwójne z/u: napięcie znamionowe [V]: 250; prad znamionowy [A]; 16; stopień ochrony (IP); IP44; kolor: biały; montaż natynkowy; z pokrywą uchylną kolor biały lub dymny |  | 20 | szt. |  | 0 |  | 0 | 0
15 | Gniazdo hermetyczne podwójne z/u; napięcie znamionowe [V]: 250; prąd znamionowy [A]: 16; stopień ochrony (IP); IP44; kolor: biały; montaż natynkowy: z pokrywą uchylną kolor dymny |  | 20 | szt. |  | 0 |  | 0 | 0
16 | Gniazdo pojedyńcze hermetyczne z klapką kolor dymiony; z uziemieniem; tworzywo sztuczne kolor biały połysk; napięcie znamionowe: 250 V; prąd znamionowy 16 A; rodzaj podłączenia: zaciski śrubowe: typ montażu: podtynkowy; do montażu z ramkami z pozycji specyfikacji od 8 do pozycji 13 |  | 20 | szt. |  | 0 |  | 0 | 0
17 | Gniazdo hermetyczne pojedyńcze z/u; napięcie znamionowe [V]: 250; prąd znamionowy [A]: 16; stopień ochrony (IP); IP44; kolor: biały; montaż natynkowy: z pokrywą uchylną koloru białego |  | 10 | szt. |  | 0 |  | 0 | 0
18 | Gniazdo hermetyczne pojedyńcze z/u; napięcie znamionowe [V]: 250; Prąd znamionowy [A]: 16; stopień ochrony (IP); IP44; kolor: biały; montaż podtynkowy posiadające scaloną ramkę: z pokrywą uchylną kolor dymny |  | 5 | szt. |  | 0 |  | 0 | 0
19 | Gniazdo podwójne z/u; napięcie znamionowe [V]: 250; prąd znamionowy [A]: 16; kolor: biały; montaż podtynkowy posiadające scaloną ramkę; klasa szczelności: IP20, |  | 5 | szt. |  | 0 |  | 0 | 0
20 | Gniazdo przenośne gumowe z zatyczką; napięcie (V)230 Z/U; stopień szczelności IP44; prąd znamionowy [A]16; kolor czarny |  | 5 | szt. |  | 0 |  | 0 | 0
21 | Gniazdo przenośne gumowe z zatyczką; napięcie (V)230 Z/U; stopień szczelności IP54; prąd znamionowy [A]16; kolor czarny |  | 5 | szt. |  | 0 |  | 0 | 0
22 | Gniazdo przenośne 63A 5P 400V; stopień szczelności ip IP67; rodzaj połączenia Zacisk śrubowy; materiał: tworzywo sztuczne; kolor czerwony |  | 1 | szt. |  | 0 |  | 0 | 0
23 | Gniazdo przenośne 32A 5P 400V; stopień szczelności ip IP44; rodzaj połączenia Zacisk śrubowy; materiał: tworzywo sztuczne: kolor czerwony |  | 1 | szt. |  | 0 |  | 0 | 0
24 | Gniazdo przenośne 16A 5P 400V; stopień szczelności ip IP44; rodzaj połączenia Zacisk śrubowy; materiał: tworzywo sztuczne kolor czerwony |  | 1 | szt. |  | 0 |  | 0 | 0
25 | Gniazdo przenośne 16A 4P 400V; stopień szczelności ip IP44; rodzaj połączenia Zacisk śrubowy; materiał: tworzywo sztuczne: kolor czerwony |  | 1 | szt. |  | 0 |  | 0 | 0
26 | Gniazdo stałe 32A 5P 400V; stopień szczelności ip IP44; rodzaj połączenia Zacisk śrubowy; materiał: tworzywo sztuczne; kolor czerwony |  | 5 | szt. |  | 0 |  | 0 | 0
27 | Gniazdo stałe 16A 5P 400V; stopień szczelności ip IP44; rodzaj połączenia Zacisk śrubowy; materiał: tworzywo sztuczne; kolor czerwony |  | 4 | szt. |  | 0 |  | 0 | 0
28 | Gniazdo stałe 16A 4P 400V; stopień szczelności ip IP44; rodzaj połączenia Zacisk śrubowy; materiał: tworzywo sztuczne: kolor czerwony |  | 4 | szt. |  | 0 |  | 0 | 0
29 | Łącznik schodowy; montaż podtynkowy posiadające scaloną ramkę; stopień ochrony IP44; kolor biały; tworzywo sztuczne połysk; napięcie znamionowe 250V; prąd znamionowy 16 A; rodzaj połączenia śrubowe |  | 4 | szt. |  | 0 |  | 0 | 0
30 | Łącznik pojedynczy; montaż podtynkowy posiadające scaloną ramkę; stopień ochrony IP44; kolor biały; tworzywo sztuczne połysk; napięcie znamionowe 250V: prąd znamionowy 16 A; rodzaj połączenia śrubowe |  | 4 | szt. |  | 0 |  | 0 | 0
31 | Łącznik świecznikowy; montaż podtynkowy posiadające scaloną ramkę; stopień ochrony IP44; kolor biały; tworzywo sztuczne połysk; napięcie znamionowe 250V; prąd znamionowy 16 A; rodzaj połączenia śrubowe |  | 4 | szt. |  | 0 |  | 0 | 0
32 | Łącznik świecznikowy; montaż natynkowy; stopień ochrony IP44; kolor biały; tworzywo sztuczne połysk; napięcie znamionowe 250V; prąd znamionowy 16 A; rodzaj połączenia śrubowe |  | 4 | szt. |  | 0 |  | 0 | 0
33 | Łącznik pojedynczy; montaż natynkowy; stopień ochrony IP44; kolor biały; tworzywo sztuczne połysk; napięcie znamionowe 250V; prąd znamionowy 16 A; rodzaj połączenia śrubowe |  | 4 | szt. |  | 0 |  | 0 | 0
34 | Aquant Łącznik schodowy; hermetyczny; montaż natynkowy; stopień ochrony IP55; kolor biały; tworzywo sztuczne połysk; napięcie znamionowe 250V; prąd znamionowy 16 A; rodzaj połączenia śrubowe |  | 4 | szt. |  | 0 |  | 0 | 0
35 | Wtyczka kątowa; materiał: tworzywo sztuczne; kolor biały; napięcie znamionowe 250V; prąd znamionowy 16 A; z uziemieniem; stopień ochrony IP 20; rodzaj połączenia: śrubowe |  | 4 | szt. |  | 0 |  | 0 | 0
36 | Wtyczka płaska; kierunek wprowadzenia wtyczki prosty; materiał tworzywo sztuczne; kolor biały; napięcie znamionowe 250V; prąd znamionowy 10 A; stopień ochrony IP 20; rodzaj połączenia: śrubowe |  | 4 | szt. |  | 0 |  | 0 | 0
37 | Wtyczka-gniazdo z wyłącznikiem; materiał tworzywo sztuczne; kolor biały; napięcie znamionowe 250V; prąd znamionowy 10 A; stopień ochrony IP 20; rodzaj połączenia: śrubowe |  | 4 | szt. |  | 0 |  | 0 | 0
38 | Wtyczka przenośna 3P; materiał tworzywo sztuczne; kolor niebieski; napięcie znamionowe 250V; prąd znamionowy 16 A; z uziemieniem; stopień ochrony IP 20; rodzaj połączenia: śrubowe |  | 4 | szt. |  | 0 |  | 0 | 0
39 | Wtyczka gumowa 2P+Z; materiał tworzywo guma; kolor czarny; napięcie znamionowe 250V; prąd znamionowy 16 A; z uziemieniem; stopień ochrony IP 44; rodzaj połączenia: śrubowe |  | 4 | szt. |  | 0 |  | 0 | 0
40 | Wtyczka przenośna prosta 3P+N+Z; materiał wykonania Polyamid; stopień szczelności IP44; napięcie znamionowe 400 V; prąd znamionowy 32A |  | 4 | szt. |  | 0 |  | 0 | 0
41 | Wtyczka przenośna prosta 3P+N+Z; materiał wykonania Polyamid; stopień szczelności IP44; napięcie znamionowe 400 V; prąd znamionowy 16A |  | 4 | szt. |  | 0 |  | 0 | 0
42 | Gniazdo hermetyczne podwójne z/u; z klapką pełną; montaż natynkowy; kolor biały połysk; stopień ochrony IP: IP54 z klapką koloru dymnego; napięcie znamionowe: 250 V; prąd znamionowy: 16 A/; typ zacisku: zaciski śrubowe |  | 4 | szt. |  | 0 |  | 0 | 0
43 | Gniazdo podwójne z/u; montaż podtynkowy nie ramkowy; kolor biały połysk; stopień ochrony IP: IP20; napięcie znamionowe: 250 V; prąd znamionowy: 16 A/; typ zacisku: zaciski śrubowe |  | 4 | szt. |  | 0 |  | 0 | 0
44 | Gniazdo pojedyńcze Z/U; montaż podtynkowy nie ramkowy; kolor biały połysk; stopień ochrony IP; IP54 z klapką "; napięcie znamionowe: 250 V; prąd znamionowy: 16 A/; typ zacisku: zaciski śrubowe |  | 4 | szt. |  | 0 |  | 0 | 0
45 | Gniazdo hermetyczne potrójne z/u z klapką pełną; montaż natynkowy; kolor biały połysk; stopień ochrony IP; IP54 z klapką koloru dymnego; napięcie znamionowe: 250 V; prąd znamionowy: 16 A/; typ zacisku: zaciski śrubowe |  | 2 | szt. |  | 0 |  | 0 | 0
46 | Gniazdo hermetyczne potrójne z/u z klapką pełną; montaż natynkowy; kolor biały połysk; stopień ochrony IP; IP54 z klapką koloru białego; napięcie znamionowe: 250 V; prąd znamionowy: 16 A/; typ zacisku: zaciski śrubowe |  | 2 | szt. |  | 0 |  | 0 | 0
47 | Gniazdo hermetyczne pojedyńcze z/u z klapką pełną; montaż natynkowy; kolor biały połysk; stopień ochrony IP; IP54 z klapką koloru dymnego; napięcie znamionowe: 250 V; prąd znamionowy: 16 A/; typ zacisku: zaciski śrubowe |  | 2 | szt. |  | 0 |  | 0 | 0
48 | Listwa zaciskowa gwintowa 12-torowa 2.5mm2 pomarańczowa |  | 5 | szt. |  | 0 |  | 0 | 0
49 | Listwa zaciskowa gwintowa 12-torowa 4mm2 pomarańczowa |  | 5 | szt. |  | 0 |  | 0 | 0
50 | Listwa zaciskowa gwintowa 12-torowa 6mm2 pomarańczowa |  | 5 | szt. |  | 0 |  | 0 | 0
51 | Listwa zaciskowa gwintowa 12-torowa 10mm2 pomarańczowa |  | 5 | szt. |  | 0 |  | 0 | 0
52 | Złączka przelotowa 2-przewodowa 2,5-35mm2 niebieska; montaż na szynę Din |  | 5 | szt. |  | 0 |  | 0 | 0
53 | Złączka przelotowa 2-przewodowa 2,5-35mm2 szara; montaż na szynę Din |  | 5 | szt. |  | 0 |  | 0 | 0
54 | Złączka przelotowa 2-przewodowa 2,5-35mm2 żółto-zielona; montaż na szynę Din |  | 5 | szt. |  | 0 |  | 0 | 0
55 | Szybkozłączka 5x0,2-4mm2 transparentna / pomarańczowa; do przewodów elastycznych; napięcie znamionowe [V]: 450; prąd znamionowy [A]: 20; |  | 5 | szt. |  | 0 |  | 0 | 0
56 | Szybkozłączka 3x0,2-4mm2 transparentna / pomarańczowa; do przewodów elastycznych; napięcie znamionowe [V]: 450; prąd znamionowy [A]: 20 |  | 5 | szt. |  | 0 |  | 0 | 0
57 | Szybkozłączka 2x0,2-4mm2 transparentna / pomarańczowa; do przewodów elastycznych; napięcie znamionowe [V]: 450; prąd znamionowy [A]: 20 |  | 10 | szt. |  | 0 |  | 0 | 0
58 | Szybkozłączka 2x0,2,5 mm2 transparentna; do przewodów typu drut; napięcie znamionowe [V]: 450; prąd znamionowy [A]: 20 |  | 10 | szt. |  | 0 |  | 0 | 0
59 | Szybkozłączka 3x0,2,5 mm2 transparentna; do przewodów typu drut; napięcie znamionowe [V]: 450; prąd znamionowy [A]: 20 |  | 10 | szt. |  | 0 |  | 0 | 0
60 | Szybkozłączka 4x0,2,5 mm2 transparentna; do przewodów typu drut; napięcie znamionowe [V]: 450; prąd znamionowy [A]: 20 |  | 10 | szt. |  | 0 |  | 0 | 0
61 | Szybkozłączka 5x0,2,5 mm2 transparentna; do przewodów typu drut; napięcie znamionowe [V]: 450; prąd znamionowy [A]: 20 |  | 10 | szt. |  | 0 |  | 0 | 0
62 | Szybkozłączka 8x0,2,5 mm2 transparentna; do przewodów typu drut; napięcie znamionowe [V]: 450; prąd znamionowy [A]: 20 |  | 10 | szt. |  | 0 |  | 0 | 0
63 | Szyna łączeniowa 3P 63A 10mm2 widełkowa (12mod.) CU |  | 10 | szt. |  | 0 |  | 0 | 0
64 | Szyna łączeniowa 1P 63A 10mm2 widełkowa (12mod.) CU |  | 10 | szt. |  | 0 |  | 0 | 0
65 | Szyna łączeniowa widełkowa 3P 80A 12mm2 (54 mod.) CU |  | 5 | szt. |  | 0 |  | 0 | 0
66 | Szyna łączeniowa widełkowa 1P 80A 12mm2 (54 mod.) CU |  | 9 | szt. |  | 0 |  | 0 | 0
67 | Szyna łączeniowa 3P 100A 16mm2 sztyftowa (57 mod.) CU |  | 2 | szt. |  | 0 |  | 0 | 0
68 | Gniazdo stałe z wyłącznikiem 0-1; z wbudowanymi gniazdami 32A 5P 400V; 2P+Z 230V; stopień ochrony (IP) IP44; materiał obudowy: tworzywo sztuczne |  | 2 | szt. |  | 0 |  | 0 | 0
69 | Gniazdo stałe z wyłącznikiem 0-1; z wbudowanymi gniazdami 16A 5P 400V; 2P+Z 230V; stopień ochrony (IP) IP44; tworzywo sztuczne |  | 2 | szt. |  | 0 |  | 0 | 0
70 | Gniazdo meblowe pojedyńcze x 2; kolor: aluminium; montaż natynkowy; stopień ochrony (IP); IP20; napięcie znamionowe [V]: 250; prąd znamionowy [A]: 16; materiał tworzywo sztuczne |  | 2 | szt. |  | 0 |  | 0 | 0
71 | Gniazdo stałe z wyłącznikiem 0-1; z wbudowanymi gniazdami 32A 5P 400V; 2x2P+Z 230V; stopień ochrony (IP) IP44; materiał obudowy: tworzywo sztuczne |  | 2 | szt. |  | 0 |  | 0 | 0
72 | Gniazdo /rozgałęźnik/ do przedłużacza z wyłącznikem; ilość 5-gniazd; kolor: biały; materiał: tworzywo sztuczne; prąd znamionowy [A]: 16; stopień ochrony (IP): IP20; z uziemieniem; napięcie znamionowe 230V |  | 2 | szt. |  | 0 |  | 0 | 0
73 | Przedłużacz bębnowy; długość 30 mb; przewód przekrój 3x2,5; liczba gniazd ze stykiem ochronnym: 4; stopień ochrony (IP): IP44; napięcie znamionowe 230V |  | 1 | szt. |  | 0 |  | 0 | 0
74 | Przedłużacz bębnowy; długość 25 mb; przewód przekrój 3x2,5; liczba gniazd ze stykiem ochronnym: 4; stopień ochrony (IP): IP44; napięcie znamionowe 230V |  | 1 | szt. |  | 0 |  | 0 | 0
75 | Przedłużacz bębnowy; długość 25 mb; przewód przekrój 3x1,5; liczba gniazd ze stykiem ochronnym: 4; stopień ochrony (IP): IP44; napięcie znamionowe 230V |  | 1 | szt. |  | 0 |  | 0 | 0
76 | Przedłużacz przeciwprzepięciowy; 5-gniazd z/u; gniazda wyjściowe 230V; wbudowane Zabezpieczenie Przeciwprzepięciowe; prąd znamionowy [A]: 16; długość przeowdu 3m |  | 1 | szt. |  | 0 |  | 0 | 0
77 | Przedłużacz przeciwprzepięciowy; 5-gniazd z/u; gniazda wyjściowe 230V; wbudowane Zabezpieczenie Przeciwprzepięciowe; prąd znamionowy [A]: 16; długość przewodu 5 m |  | 1 | szt. |  | 0 |  | 0 | 0
78 | Przedłużacz 4-gniazda z/u; prąd znamionowy 16A; długość przewodu 5m /OMY 3x1,5/; kolor biały; napięcie znamionowe 230V |  | 1 | szt. |  | 0 |  | 0 | 0
79 | Przedłużacz 4-gniazda z/u; prąd znamionowy 16A; długość przewodu 3m /OMY 3x1,5/; kolor biały; napięcie znamionowe 230V |  | 1 | szt. |  | 0 |  | 0 | 0
80 | Przedłużacz 5xgniazda z/u; prąd znamionowy 16A; długość przewodu 3m /OMY 3x1,5/; kolor biały; napięcie znamionowe 230V |  | 1 | szt. |  | 0 |  | 0 | 0
81 | Gniazda wpuszczane w blat; 3x250V Z/U; obciążenie mini: 2000W; stopień ochrony: IP20; kolor: czarny; montaż obudowy chowanej w blat |  | 1 | szt. |  | 0 |  | 0 | 0
82 | Gniazdo meblowe, 3x250V AC wysuwane z blatu; ładowarka USB; materiał tworzywo sztuczne + metal; kolor srebrny; montaż wpuszczane w blat; typ gniazda 2P+Z; 2 x port USB; napięcie wyjściowe ładowarki USB 5VDC / 2,1A |  | 1 | szt. |  | 0 |  | 0 | 0
83 | Rozdzielnica modułowa 5x12 szyna din; montaż podtynkowy; napięcie znamionowe 400 V; stopień ochrony IP30; kolor biały; głębokość montażu min. 120 mm; zamykanie drzwiczek na zamek; szybkozłączne PE i N; klasa ochronnosci klasa ochronnosci II |  | 1 | szt. |  | 0 |  | 0 | 0
84 | Rozdzielnica modułowa 4x12 szyna din; montaż podtynkowy; napięcie znamionowe 400 V; stopień ochrony IP30; kolor biały; głębokość montażu min 120 mm; zamykanie drzwiczek na zamek ;szybkozłączne PE i N; klasa ochronnosci klasa ochronnosci II |  | 2 | szt. |  | 0 |  | 0 | 0
85 | Rozdzielnica modułowa 3x12 szyna din; montaż podtynkowy; napięcie znamionowe 400 V; stopień ochrony IP30; kolor biały; głębokość montażu min 120 mm; zamykanie drzwiczek na zamek; szybkozłączne PE i N; klasa ochronnosci klasa ochronnosci II |  | 1 | szt. |  | 0 |  | 0 | 0
86 | Rozdzielnica modułowa 1x12; montaż natynkowy; napięcie: 230/400 V; kolor: biały; materiał: ABS/PC; stopień ochrony: IP40; listwy zaciskowe N+PE; drzwiczki rozdzielnicy kolor dymny |  | 1 | szt. |  | 0 |  | 0 | 0
87 | Listwa zaciskowa ;montaż na szynę din ;12-torowa niebieska N |  | 1 | szt. |  | 0 |  | 0 | 0
88 | Listwa zaciskowa ;montaż na szynę 12-torowa zółto zielona PE |  | 2 | szt. |  | 0 |  | 0 | 0
89 | Wkładka patentowa na klucz do zamka powtarzalna; wkładka dedykowana jest dla obudów termoutwardzalnych STN, SSTN |  | 2 | szt. |  | 0 |  | 0 | 0
90 | Rozdzielnica modułowa 1x6;montaż natynkowy; napięcie: 230/400 V; kolor: biały; materiał: ABS/PC; stopień ochrony: IP40; listwy zaciskowe N+PE; drzwiczki rozdzielnicy kolor dymny |  | 2 | szt. |  | 0 |  | 0 | 0
91 | Blok rozdzielczy 125A 4P 7-zaciskowy; liczba podłączeń > 25 mm2: 8; sposób montażu: szyna DIN / śruba; liczba podłączeń 10 mm2: 28 |  | 2 | szt. |  | 0 |  | 0 | 0
92 | Rozdzielnica modułowa 2x12; montaż natynkowy; napięcie: 230/400 V; kolor: biały; materiał: ABS/PC; stopień ochrony: IP40; listwy zaciskowe N+PE; drzwiczki rozdzielnicy kolor dymny |  | 11 | szt. |  | 0 |  | 0 | 0
93 | Rozdzielnica hermetyczna modułowa; moduły: 3 x 12; stopień ochrony: IP54; montaż natynkowy; napięcie znamionowe izolacji: 400V; zaciski PE-N; materiał tworzywo sztuczne kolor biały |  | 1 | szt. |  | 0 |  | 0 | 0
94 | Rozdzielnica modułowa 3x12 szyna din; montaż natynkowy; napięcie znamionowe 400 V; stopień ochrony IP30; kolor biały; głębokość montażu min 120 mm; zamykanie drzwiczek na zamek; szybkozłączne PE i N; klasa ochronnosci klasa ochronnosci II; materiał wykonania metalowa; kolor biały |  | 1 | szt. |  | 0 |  | 0 | 0
95 | Rozdzielnica modułowa 3x12 szyna din; montaż natynkowy; napięcie znamionowe 400 V; stopień ochrony IP30; kolor biały; głębokość montażu min 120 mm; zamykanie drzwiczek na zamek; szybkozłączne PE i N; klasa ochronnosci klasa ochronnosci II; materiał wykonania metalowa; kolor biały |  | 1 | szt. |  | 0 |  | 0 | 0
96 | Rozdzielnica modułowa 2x12 szyna din; montaż natynkowy; napięcie znamionowe 400 V; stopień ochrony IP30; kolor biały; głębokość montażu min 120 mm; zamykanie drzwiczek na zamek; szybkozłączne PE i N; klasa ochronnosci klasa ochronnosci II ;materiał wykonania metalowa; kolor biały |  | 1 | szt. |  | 0 |  | 0 | 0
97 | Wyłącznik nadprądowy ;Prąd znamionowy In: 16 A;Typ wyłącznika nadprądowego: B;Liczba biegunów: 1 P; Znamionowa zwarciowa zdolność łączeniowa Icn: 6 kA; napięcie znamionowe łączeniowe Ue (AC): 230/400 V; znamionowe napięcie izolacji Ui: 500 V; wytrzymałość elektryczna min (liczba cykli): 4000;Wytrzymałość mechaniczna min (liczba cykli): 20000 |  | 3 | szt. |  | 0 |  | 0 | 0
98 | Wyłącznik nadprądowy; prąd znamionowy In: 20 A; typ wyłącznika nadprądowego: B; liczba biegunów: 1 P; Znamionowa zwarciowa zdolność łączeniowa Icn: 6 kA; napięcie znamionowe łączeniowe Ue (AC): 230/400 V; znamionowe napięcie izolacji Ui: 500 V; wytrzymałość elektryczna min (liczba cykli): 4000; wytrzymałość mechaniczna min (liczba cykli): 20000 |  | 2 | szt. |  | 0 |  | 0 | 0
99 | Wyłącznik nadprądowy; prąd znamionowy In: 6 A; typ wyłącznika nadprądowego: B; liczba biegunów: 1 P; Znamionowa zwarciowa zdolność łączeniowa Icn: 6 kA; napięcie znamionowe łączeniowe Ue (AC): 230/400 V; znamionowe napięcie izolacji Ui: 500 V; wytrzymałość elektryczna min (liczba cykli): 4000; wytrzymałość mechaniczna min (liczba cykli): 20000 |  | 2 | szt. |  | 0 |  | 0 | 0
100 | Wyłącznik nadprądowy; prąd znamionowy In: 25 A; typ wyłącznika nadprądowego: B; liczba biegunów: 1 P; Znamionowa zwarciowa zdolność łączeniowa Icn: 6 kA; napięcie znamionowe łączeniowe Ue (AC): 230/400 V; znamionowe napięcie izolacji Ui: 500 V; wytrzymałość elektryczna min (liczba cykli): 4000; wytrzymałość mechaniczna min (liczba cykli): 20000 |  | 5 | szt. |  | 0 |  | 0 | 0
101 | Wyłącznik nadprądowy; prąd znamionowy In: 25 A; typ wyłącznika nadprądowego: C; liczba biegunów: 1 P; Znamionowa zwarciowa zdolność łączeniowa Icn: 6 kA; napięcie znamionowe łączeniowe Ue (AC): 230/400 V; znamionowe napięcie izolacji Ui: 500 V; wytrzymałość elektryczna min (liczba cykli): 4000; wytrzymałość mechaniczna min (liczba cykli): 20000 |  | 5 | szt. |  | 0 |  | 0 | 0
102 | Wyłącznik nadprądowy; prąd znamionowy In: 16 A; typ wyłącznika nadprądowego: C; liczba biegunów: 1 P; Znamionowa zwarciowa zdolność łączeniowa Icn: 6 kA; napięcie znamionowe łączeniowe Ue (AC): 230/400 V; znamionowe napięcie izolacji Ui: 500 V; wytrzymałość elektryczna min (liczba cykli): 4000; wytrzymałość mechaniczna min (liczba cykli): 20000 |  | 5 | szt. |  | 0 |  | 0 | 0
103 | Wyłącznik nadprądowy; prąd znamionowy In: 10 A; typ wyłącznika nadprądowego: C; liczba biegunów: 1 P; Znamionowa zwarciowa zdolność łączeniowa Icn: 6 kA; napięcie znamionowe łączeniowe Ue (AC): 230/400 V; znamionowe napięcie izolacji Ui: 500 V; wytrzymałość elektryczna min (liczba cykli): 4000; wytrzymałość mechaniczna min (liczba cykli): 20000 |  | 5 | szt. |  | 0 |  | 0 | 0
104 | Wyłącznik nadprądowy; prąd znamionowy In: 20A; typ wyłącznika nadprądowego: C; liczba biegunów: 1 P; Znamionowa zwarciowa zdolność łączeniowa Icn: 6 kA; napięcie znamionowe łączeniowe Ue (AC): 230/400 V; znamionowe napięcie izolacji Ui: 500 V; wytrzymałość elektryczna min (liczba cykli): 4000; wytrzymałość mechaniczna min (liczba cykli): 20000 |  | 5 | szt. |  | 0 |  | 0 | 0
105 | Wyłącznik nadprądowy; prąd znamionowy In: 32 A; typ wyłącznika nadprądowego: C; liczba biegunów: 1 P; Znamionowa zwarciowa zdolność łączeniowa Icn: 6 kA; napięcie znamionowe łączeniowe Ue (AC): 230/400 V; znamionowe napięcie izolacji Ui: 500 V; wytrzymałość elektryczna min (liczba cykli): 4000; wytrzymałość mechaniczna min (liczba cykli): 20000 |  | 5 | szt. |  | 0 |  | 0 | 0
106 | Zegar dobowy analogowy; zakres napięcia zasilającego [V]: 230; rodzaj styku: styk zwierny; programowanie dobowe; liczba kanałów: 1; min obciążenie styku 16A; montaż na szynę din; klasa ochronności IP:20 |  | 2 | szt. |  | 0 |  | 0 | 0
107 | Zegar programator astronomiczny; styk: 2×[1×NO/NC separowane; zakres napięcia zasilającego [V]: 230; montaż: na szynie TH-35; prąd obciążenia: 2×16A; stopień ochrony: IP20; możliwość bezprzewodowego odczytania i zapisania konfiguracji zegara sterującego za pośrednictwem telefonu z systemem Android wyposażonego w moduł komunikacji NFC |  | 2 | szt. |  | 0 |  | 0 | 0
108 | Wyłącznik nadprądowy; prąd znamionowy In: 16 A; typ wyłącznika nadprądowego: b; liczba biegunów: 3 P; Znamionowa zwarciowa zdolność łączeniowa Icn: 6 kA; napięcie znamionowe łączeniowe U(AC):400 V; znamionowe napięcie izolacji Ui: 500 V; wytrzymałość elektryczna min (liczba cykli): 4000; wytrzymałość mechaniczna min (liczba cykli): 20000 |  | 2 | szt. |  | 0 |  | 0 | 0
109 | Wyłącznik nadprądowy; prąd znamionowy In: 20 A; typ wyłącznika nadprądowego: B; liczba biegunów: 3 P; Znamionowa zwarciowa zdolność łączeniowa Icn: 6 kA; napięcie znamionowe łączeniowe U(AC):400 V; znamionowe napięcie izolacji Ui: 500 V; wytrzymałość elektryczna min (liczba cykli): 4000; wytrzymałość mechaniczna min (liczba cykli): 20000 |  | 2 | szt. |  | 0 |  | 0 | 0
110 | Wyłącznik nadprądowy; prąd znamionowy In: 20 A; typ wyłącznika nadprądowego: C; liczba biegunów: 3 P; Znamionowa zwarciowa zdolność łączeniowa Icn: 6 kA; Napięcie znamionowe łączeniowe U(AC):400 V;Znamionowe napięcie izolacji Ui: 500 V; Wytrzymałość elektryczna min (liczba cykli): 4000; Wytrzymałość mechaniczna min (liczba cykli): 20000 |  | 2 | szt. |  | 0 |  | 0 | 0
111 | Wyłącznik nadprądowy; prąd znamionowy In: 16A; typ wyłącznika nadprądowego: C; liczba biegunów: 3 P; Znamionowa zwarciowa zdolność łączeniowa Icn: 6 kA; napięcie znamionowe łączeniowe U(AC): 400 V; znamionowe napięcie izolacji Ui: 500 V; wytrzymałość elektryczna min (liczba cykli): 4000; wytrzymałość mechaniczna min (liczba cykli): 20000 |  | 2 | szt. |  | 0 |  | 0 | 0
112 | Rozłącznik modułowy; liczba biegunów: 3P + N; prąd znamionowy In: 100 A; napięcie znamionowe łączeniowe (AC): 400 V; rodzaj: rozłączniki izolacyjne; napięcie znamionowe udarowe Uimp: 6 Kv; wytrzymałość mechaniczna (liczba cykli): 40000; maks. przekrój przewodów podłączeniowych: 35 mm² (drut), 50 mm drut |  | 2 | szt. |  | 0 |  | 0 | 0
113 | Wyłącznik nadprądowy; prąd znamionowy In: 32 A; typ wyłącznika nadprądowego: C; liczba biegunów: 3 P; Znamionowa zwarciowa zdolność łączeniowa Icn: 6 kA; napięcie znamionowe łączeniowe U(AC):400 V; znamionowe napięcie izolacji Ui: 500 V; wytrzymałość elektryczna min (liczba cykli): 4000; wytrzymałość mechaniczna min (liczba cykli): 20000 |  | 2 | szt. |  | 0 |  | 0 | 0
114 | Rozłącznik modułowy; liczba biegunów: 3P; prąd znamionowy In: 40 A; napięcie znamionowe łączeniowe (AC): 400 V; rodzaj: rozłączniki izolacyjne; napięcie znamionowe udarowe Uimp: 6 Kv; wytrzymałość mechaniczna (liczba cykli): 60000; maks. przekrój przewodów podłączeniowych: 16mm² (linka ), 25 mm |  | 2 | szt. |  | 0 |  | 0 | 0
115 | Rozłącznik bezpiecznikowy D02; liczba biegunów - 3P; prąd znamionowy In - 63 A; napięcie znamionowe łączeniowe Ue (AC) - 230/400 V; napięcie znamionowe udarowe Uimp - 6 kV |  | 2 | szt. |  | 0 |  | 0 | 0
116 | Wyłącznik nadprądowy; prąd znamionowy In: 10 A; typ wyłącznika nadprądowego: C; liczba biegunów: 3 P; Znamionowa zwarciowa zdolność łączeniowa Icn: 6 kA; napięcie znamionowe łączeniowe U(AC): 400 V; znamionowe napięcie izolacji Ui: 500 V; wytrzymałość elektryczna min (liczba cykli): 4000; wytrzymałość mechaniczna min (liczba cykli): 20000 |  | 2 | szt. |  | 0 |  | 0 | 0
117 | Wyłącznik różnicowoprądowy 40A; liczba biegunów: 4 P; znamionowy prąd różnicowy dI: 30 mA; napięcie znamionowe łączeniowe (AC): 230/400 V; znamionowe napięcie izolacji Ui: 500 V; wytrzymałość elektryczna (liczba cykli): 2000; wytrzymałość mechaniczna (liczba cykli): 4000; prąd znamionowy In: 40 A |  | 2 | szt. |  | 0 |  | 0 | 0
118 | Wyłącznik różnicowoprądowy 25 A; liczba biegunów: 2 P; znamionowy prąd różnicowy dI: 30 mA; napięcie znamionowe łączeniowe (AC): 230 V; znamionowe napięcie izolacji Ui: 500 V; wytrzymałość elektryczna (liczba cykli): 2000; wytrzymałość mechaniczna (liczba cykli): 4000; prąd znamionowy In: 25 A |  | 2 | szt. |  | 0 |  | 0 | 0
119 | Wyłącznik różnicowoprądowy 40A; liczba biegunów: 2 P; znamionowy prąd różnicowy dI: 30 mA; napięcie znamionowe łączeniowe (AC): 230 V; znamionowe napięcie izolacji Ui: 500 V; wytrzymałość elektryczna (liczba cykli): 2000; wytrzymałość mechaniczna (liczba cykli): 4000; prąd znamionowy In: 40 A |  | 2 | szt. |  | 0 |  | 0 | 0
120 | Wyłącznik różnicowoprądowy 25 A; liczba biegunów: 4 P; znamionowy prąd różnicowy dI: 30 mA; napięcie znamionowe łączeniowe (AC): 230/400 V; znamionowe napięcie izolacji Ui: 500 V; wytrzymałość elektryczna (liczba cykli): 2000; wytrzymałość mechaniczna (liczba cykli): 4000; prąd znamionowy In: 25 A |  | 2 | szt. |  | 0 |  | 0 | 0
121 | Wyłącznik różnicowoprądowy 16 A; liczba biegunów: 2 P; znamionowy prąd różnicowy dI: 30 mA; napięcie znamionowe łączeniowe (AC): 230 V; znamionowe napięcie izolacji Ui: 500 V; wytrzymałość elektryczna (liczba cykli): 2000; wytrzymałość mechaniczna (liczba cykli): 4000; prąd znamionowy In: 16 A |  | 2 | szt. |  | 0 |  | 0 | 0
122 | Stycznik modułowy 25A; rodzaj napięcia sterowania: AC; rodzaj napięcia zasilania: AC; Liczba styków zwiernych: 2; znamionowe napięcie pracy [V] do: 250; liczba modułów: 1; znamionowe napięcie cewki [V]: 230; znamionowy prąd pracy [A]: 25; napięcie cewki Uc [V]: 230; montaż: szyna DIN |  | 2 | szt. |  | 0 |  | 0 | 0
123 | Stycznik modułowy; prąd znamionowy I[A]:25; napięcie znamionowe [V]: 400 typ stycznika: ESC; napięcie cewki Uc [V]: 230; rodzaj napięcia sterowania; ilość biegunów: 4; ilość faz: 3; ilość modułów: 2; ilość styków NO: 4; wytrzymałość elektryczna (przełączeń): 30000; wytrzymałość mechaniczna (przestawień): 1000000; montaż: szyna DIN |  | 2 | szt. |  | 0 |  | 0 | 0
124 | Stycznik modułowy; prąd znamionowy I[A]:40; napięcieznamionowe [V]: 400 typ stycznika: ESC; napięcie cewki Uc [V]: 230; rodzaj napięcia sterowania; ilość biegunów: 4; ilość faz: 3; ilość modułów: 2; ilość styków NO: 4; wytrzymałość elektryczna (przełączeń): 30000; wytrzymałość mechaniczna (przestawień): 1000000; montaż: szyna DIN |  | 1 | szt. |  | 0 |  | 0 | 0
125 | Stycznik modułowy; prąd znamionowy I[A]:40; napięcieznamionowe [V]: 400 typ stycznika: ESC; napięcie cewki Uc [V]: 230; rodzaj napięcia sterowania; ilość biegunów: 4; ilość faz: 3; ilość modułów: 2; ilość styków NO: 3; ilość styków NC 1; wytrzymałość elektryczna (przełączeń): 30000; wytrzymałość mechaniczna (przestawień): 1000000; montaż: szyna DIN |  | 1 | szt. |  | 0 |  | 0 | 0
126 | Ogranicznik przepięć B+C; napięcie znamionowe AC (50 / 60 Hz) V Un: 230; maksymalne napięcie ciągłe AC V UC: 280; znamionowy prąd wyładowczy (8/20 μs) kA I n / L-N: 30; maksymalny prąd wyładowczy (8/20 μs) kA I max: 50; prąd udarowy (10/350 μs) kA I imp: 12,5; prąd udarowy łącznie (10/350) kA I total: 50; prąd wyładowczy (8/20 μs) [łącznie] kA I total: 80; napięciowy poziom ochrony [L-N] kV Up: 1,3; wbudowana optyczna sygnalizacja uszkodzenia |  | 2 | szt. |  | 0 |  | 0 | 0
127 | Ogranicznik przepięć typ C; liczba biegunów: 4; poziom ochrony: 1.4 kV; rozmiar: 4 moduły; sygnalizacja zadziałania na urządzeniu: optyczny; znamionowy prąd wyładowczy - wartość szczytowa (8/20) [kA]: 20; maksymalne napięcie trwałej pracy AC [V]: 460; układ sieci: sieć TN-S |  | 2 | szt. |  | 0 |  | 0 | 0
128 | Kostka zaciskowa 5 zacisków 400V 76A; czarna - przekrój przewodu: do 16mm2; liczba biegunów: 5; rodzaj połączenia elektrycznego: zacisk śrubowy |  | 2 | szt. |  | 0 |  | 0 | 0
129 | Listwa zaciskowa 5x35mm2; prąd znamionowy In [A]: 232 A; liczba zacisków na biegun: 5; pozycja połączenia: z boku / boczny; napięcie znamionowe [V]: 630 V; sposób montażu: szyna montażowa DIN TH-35 mm; liczba biegunów: 4 |  | 2 | szt. |  | 0 |  | 0 | 0
130 | Blok rozdzielczy 160 A 4P 11-zaciskowy; liczba podłączeń > 25 mm2: 8; sposób montażu: szyna DIN / śruba; liczba podłączeń 10 mm2: 28 |  | 2 | szt. |  | 0 |  | 0 | 0
131 | Końcówka (tulejka) łącząca izolowana; izolacja: polwinitowa; przekrój przewodów (1,5-2,5 mm2); materiał tulejki: miedź cynowana galwanicznie; długość zacisku: min 15mm; op. 100 sztuk |  | 2 | op |  | 0 |  | 0 | 0
132 | Końcówka kablowa tulejkowa izolowana 1,5 mm; op. 100 szt. |  | 2 | op |  | 0 |  | 0 | 0
133 | Końcówka kablowa tulejkowa izolowana 2,5 mm; op. 100 szt. |  | 2 | op |  | 0 |  | 0 | 0
134 | Końcówka kablowa tulejkowa izolowana 4 mm; op. 100 szt. |  | 2 | op |  | 0 |  | 0 | 0
135 | Końcówka kablowa tulejkowa izolowana 6 mm; op. 100 szt. |  | 2 | op |  | 0 |  | 0 | 0
136 | Końcówka kablowa tulejkowa izolowana 10 mm; op. 100 szt. |  | 2 | op |  | 0 |  | 0 | 0
137 | Końcówka kablowa tulejkowa izolowana 16 mm; op. 100 szt. |  | 2 | op |  | 0 |  | 0 | 0
138 | Końcówka kablowa tulejkowa izolowana 2x4 mm; op. 100 szt. |  | 2 | op |  | 0 |  | 0 | 0
139 | Końcówka kablowa tulejkowa izolowana 2x6 mm; op. 100 szt. |  | 2 | op |  | 0 |  | 0 | 0
140 | Końcówka kablowa tulejkowa izolowana 2x10 mm; op. 100 szt. |  | 2 | op |  | 0 |  | 0 | 0
141 | Końcówka (tulejka) łącząca Cu; przekrój znamionowy od/do [mm2] od: 1,5; przekrój znamionowy od/do [mm2] do: 2,5; do przewodów jednożyłowych; rodzaj tulejki: długa; rodzaj połączenia: łącznik równoległy; zabezpieczenie powierzchni: cynowanie |  | 2 | op |  | 0 |  | 0 | 0
142 | Końcówka (tulejka) łącząca Cu; przekrój znamionowy od/do [mm2] od: 6; przekrój znamionowy od/do [mm2] do: 6; do przewodów jednożyłowych; rodzaj tulejki: długa; rodzaj połączenia: łącznik równoległy; zabezpieczenie powierzchni: cynowanie |  | 2 | op |  | 0 |  | 0 | 0
143 | Puszka podtynkowa 60 mm; głęboka 60 mm; z wkrętami pomarańczowa; łączona |  | 20 | szt. |  | 0 |  | 0 | 0
144 | Pokrywa puszki 70-80 mm okrągła biała |  | 20 | szt. |  | 0 |  | 0 | 0
145 | Pokrywa puszki ze skrzydełkami rozporowymi 60 mm; okrągła biała |  | 10 | szt. |  | 0 |  | 0 | 0
146 | Pokrywa sygnalizacyjna puszek podtynkowych 60 mm; okrągła pomarańczowa |  | 10 | szt. |  | 0 |  | 0 | 0
147 | Puszka podtynkowa podwójna 60 mm; regips głęboka niebieska P2x60; samogasnąca bezhalogenowa |  | 10 | szt. |  | 0 |  | 0 | 0
148 | Puszka podtynkowa 60 mm łączeniowa płytka z wkrętami czerwona; |  | 10 | szt. |  | 0 |  | 0 | 0
149 | Puszka podtynkowa 60 mm pojedyńcza pomarańczowa płytka |  | 10 | szt. |  | 0 |  | 0 | 0
150 | Puszka podtynkowa 60 mm pojedyńcza regips głęboka pomarańczowa |  | 10 | szt. |  | 0 |  | 0 | 0
151 | Puszka podtynkowa potrójna 60 mm regips głęboka niebieska P3x60 samogasnąca bezhalogenowa |  | 10 | szt. |  | 0 |  | 0 | 0
152 | Puszka podtynkowa poczwórna 60mm; regips głęboka niebieska P4x60 samogasnąca bezhalogenowa |  | 10 | szt. |  | 0 |  | 0 | 0
153 | Puszka 3x 60 mm podtynkowa potrójna; regips pomarańczowa |  | 10 | szt. |  | 0 |  | 0 | 0
154 | Puszka n/t hermetyczna pusta; wymiary 87x87x39; stopień ochrony - IP55; napięcie pracy - 380V; sposób montażu - natynkowy; materiał - tworzywo sztuczne; kolor biały /szary |  | 5 | szt. |  | 0 |  | 0 | 0
155 | Puszka n/t hermetyczna pusta; wymiary 100x100x38mm; stopień ochrony IP54; kolor biały/szary; samogasnąca bezhalogenowa; napięcie pracy - 380 V |  | 5 | szt. |  | 0 |  | 0 | 0
156 | Puszka hermetyczna natynkowa; wymiary 108x108x56 mm; stopień ochrny IP65; kolor biały / szary; napięcie pracy - 380 V |  | 5 | szt. |  | 0 |  | 0 | 0
157 | Puszka natynkowa hermetyczna z dławicą zintegrowaną; wymiary mm 85x85x39 +/- 10 mm; stopień ochorony IP54 kolor biała /szary samogasnąca bezhalogenowa; napięcie pracy - 380 V |  | 5 | szt. |  | 0 |  | 0 | 0
158 | Puszka podtynkowa; wymiary 96x126x62 mm; kolor pomarańczowa; stopień ochrony ip40; napięcie znamionowe: 230 V |  | 5 | szt. |  | 0 |  | 0 | 0
159 | Puszka natynkowa; wymiary 241x180x96; stopień ochrony IP66; kolor szary /biały; napięcie pracy - 380 V |  | 2 | szt. |  | 0 |  | 0 | 0
160 | Puszka do złącza odgromowego ziemna; wymiary 200x200 wys. 165; kolor: szary; stopień ochrony: IP40 |  | 2 | szt. |  | 0 |  | 0 | 0
161 | Puszka do złącza odgromowego /regulowana głębokość/Głębokość [mm]: 80 Głębokość wbudowania [mm]: 150; materiał obudowy: tworzywo sztuczne; rodzaj pokrywy: zamknięte; szerokość [mm]: 165; wysokość [mm]: 210; pokrywa odporna na działanie promieni UV; stopień ochrony ip40 |  | 2 | szt. |  | 0 |  | 0 | 0
162 | Puszka odgałęźna natynkowa; 14-torowa; wymiary 90x90x40 mm; stopień ochrony IP54; kolor szary; mocowanie pokrywy: zatrzaskiwane |  | 3 | szt. |  | 0 |  | 0 | 0
163 | Wkładka bezpiecznikowa D02 25A gG 400V AC/250V DC |  | 10 | szt. |  | 0 |  | 0 | 0
164 | Wkładka bezpiecznikowa D02 63A gG 400V AC/250V DC |  | 10 | szt. |  | 0 |  | 0 | 0
165 | Wkładka bezpiecznikowa D02 35A gG 400V AC/250V DC |  | 10 | szt. |  | 0 |  | 0 | 0
166 | Wkładka bezpiecznikowa D02 20A gG 400V AC/250V DC |  | 10 | szt. |  | 0 |  | 0 | 0
167 | Wkładka bezpiecznikowa D02 50A gG 400V AC/250V DC |  | 10 | szt. |  | 0 |  | 0 | 0
168 | Wkładka bezpiecznikowa D01 16A gG 400V AC/250V DC |  | 10 | szt. |  | 0 |  | 0 | 0
169 | Wkładka bezpiecznikowa D01 10A gG 400V AC/250V DC |  | 10 | szt. |  | 0 |  | 0 | 0
170 | Wkładka bezpiecznikowa D02 32A gG 400V AC/250V DC |  | 10 | szt. |  | 0 |  | 0 | 0
171 | Wkładka bezpiecznikowa cylindryczna 10x38mm 16A gG 500V |  | 10 | szt. |  | 0 |  | 0 | 0
172 | Wkładka bezpiecznikowa cylindryczna 10x38mm 10A gG 500V |  | 10 | szt. |  | 0 |  | 0 | 0
173 | Wkładka bezpiecznikowa cylindryczna 10x38mm 20A gG 400V |  | 10 | szt. |  | 0 |  | 0 | 0
174 | Wkładka bezpiecznikowa cylindryczna 10x38mm 25A gG 400V |  | 10 | szt. |  | 0 |  | 0 | 0
175 | Wkładka bezpiecznikowa 25A DII gF / BiWts 500V AC/440V DC |  | 10 | szt. |  | 0 |  | 0 | 0
176 | Wkładka bezpiecznikowa 20A DII gF / BiWts 500V AC/440V DC |  | 10 | szt. |  | 0 |  | 0 | 0
177 | Wkładka bezpiecznikowa 16A DII gF / BiWts 500V AC/440V DC |  | 10 | szt. |  | 0 |  | 0 | 0
178 | Wkładka bezpiecznikowa 10A DII gF / BiWts 500V AC/440V DC |  | 10 | szt. |  | 0 |  | 0 | 0
179 | Wkładka bezpiecznikowa 35A DIII gF / BiWts 500V |  | 10 | szt. |  | 0 |  | 0 | 0
180 | Wkładka bezpiecznikowa NH1 250A gG 500V WT-1 |  | 10 | szt. |  | 0 |  | 0 | 0
181 | Wkładka bezpiecznikowa NH1 200A gG 500V WT-1 |  | 10 | szt. |  | 0 |  | 0 | 0
182 | Wkładka bezpiecznikowa KOMBI NH00C 63A gG/gL 500V WT |  | 5 | szt. |  | 0 |  | 0 | 0
183 | Wkładka bezpiecznikowa KOMBI NH00C 50A gG/gL 500V WT-00C |  | 3 | szt. |  | 0 |  | 0 | 0
184 | Wkładka bezpiecznikowa KOMBI NH00C 125A gG/gL 500V WT-00C |  | 3 | szt. |  | 0 |  | 0 | 0
185 | Zasilacz LED; napięcie wyjściowe: 230 VAC; moc wyjściowa maksymalna: 45W 1050mA 36-42V DC; napięcie wejściowe: 230 VAC; stopień ochrony; IP20 |  | 1 | szt. |  | 0 |  | 0 | 0
186 | Wentylator WC; średnica Ø80; wbudowany wyłącznik czasowy timer; wydatek powietrza: 80 m³/h; moc: max 12 W; napięcie zasilania: 230V/50Hz; montaż: ścienny i sufitowy; kolor biały; łożyska kulkowe; stopień ochrony IP x4, wbudowany wyłącznik czasowy timer |  | 2 | szt. |  | 0 |  | 0 | 0
187 | Wentylator domowy; kolor biały; średnica Ø100; wydatek powietrza (m3/h): min 100; ciśnienie statyczne (Pa): do 34; napięcie (V): 230/50; obroty (obr/min): 1850; moc max (W): 8; stopień ochrony: IP, X4; montaż: ścienny i sufitowy; łożyska kulkowe |  | 5 | szt. |  | 0 |  | 0 | 0
188 | wentylator łazienkowy; kolor biały; średnica Ø125; wydatek powietrza: 150m³/h; ciśnienie statyczne: do 40 Pa; napięcie zasilania: 230V; moc: max 17 W; stopień ochrony: IP, X4; montaż: ścienny i sufitowy; łożyska kulkowe, wbudowany wyłącznik czasowy timer |  | 5 | szt. |  | 0 |  | 0 | 0
189 | Wentylator WC; średnica Ø100; wbudowany wyłącznik czasowy timer; wydatek powietrza: 100 m³/h; moc: max 12 W; napięcie zasilania: 230V/50Hz; montaż: ścienny i sufitowy; kolor biały; łożyska kulkowe; stopień ochrony IP x4 |  | 10 | szt. |  | 0 |  | 0 | 0
190 | Wkładka bezpiecznikowa NH1 200A gG 500V WT-1 |  | 5 | szt. |  | 0 |  | 0 | 0
191 | Wkładka bezpiecznikowa NH1 250A gG 500V WT-1 |  | 5 | szt. |  | 0 |  | 0 | 0
192 | Wkładka bezpiecznikowa NH1 160A gG 500V WT-1 |  | 5 | szt. |  | 0 |  | 0 | 0
193 | Wkładka bezpiecznikowa NH1 100A gG 500V WT-1 |  | 5 | szt. |  | 0 |  | 0 | 0
194 | Wkładka bezpiecznikowa NH1 125A gG 500V WT-1 |  | 5 | szt. |  | 0 |  | 0 | 0
195 | Wkładka bezpiecznikowa NH1 63A gG 500V WT-1 |  | 5 | szt. |  | 0 |  | 0 | 0
196 | Wkładka bezpiecznikowa NH1 80A gG 500V WT-1 |  | 5 | szt. |  | 0 |  | 0 | 0
197 | Wkładka bezpiecznikowa NH1 32A gG 500V WT-1 |  | 5 | szt. |  | 0 |  | 0 | 0
198 | Wkładka bezpiecznikowa NH1 50A gG 500V WT-1 |  | 5 | szt. |  | 0 |  | 0 | 0
199 | Uchwyt izolacyjny do wyjmowania wkładek nożowych WT-00 WT-1 WT-2 WT-3 |  | 2 | szt. |  | 0 |  | 0 | 0
200 | Opaska kablowa 3,6x250 mm czarna UV /100 szt./ tolerancja +/-10 mm |  | 2 | op |  | 0 |  | 0 | 0
201 | Opaska kablowa 4,8x250 mm czarna UV /100 szt./ tolerancja +/-10 mm |  | 2 | op |  | 0 |  | 0 | 0
202 | Opaska kablowa 4,8-300 mm czarna UV /100 szt./ tolerancja +/-10 mm |  | 2 | op |  | 0 |  | 0 | 0
203 | Opaska kablowa 390x4,8 mm czarna UV /100 szt./ tolerancja +/-10 mm |  | 2 | op |  | 0 |  | 0 | 0
204 | Opaska kablowa 200x2,5 biała ITA025200W /100 szt/ tolerancja +/-10 mm |  | 2 | op |  | 0 |  | 0 | 0
205 | Opaska kablowa 290x3,6 mm biała BMB2936 / 5210 /100 szt./ tolerancja +/-10 mm |  | 2 | op |  | 0 |  | 0 | 0
206 | Opaska kablowa 160x2,5 mm biała /100 szt./ tolerancja +/-10 mm |  | 2 | op |  | 0 |  | 0 | 0
207 | Opaska kablowa 430x4,8 mm biała /100 szt./ tolerancja +/-10 mm |  | 2 | op |  | 0 |  | 0 | 0
208 | Opaska kablowa 40/5 mm czarna UV/100 szt./ tolerancja +/-10 mm |  | 2 | op |  | 0 |  | 0 | 0
209 | Uziom kompletny fi16 ocynkowany 3 m (2x1,5m); pręt gwintowany; złącze krzyżowe; łącznik x2; wkręcany pobijak |  | 1 | szt. |  | 0 |  | 0 | 0
210 | Złącze uniwersalne odgałęźne ocynkowane; odpowiednie do: Przewód okrągły/płaskownik; szerokość zacisku dla płaskownika: ponad 40 mm; zabezpieczenie powierzchni: ocynk ogniowy |  | 2 | szt. |  | 0 |  | 0 | 0
211 | Złącze krzyżowe 1-otworowe; pod drut- fi8-10mm; stal ocynkowana; zabezpieczenie powierzchni: ocynk ogniowy |  | 2 | szt. |  | 0 |  | 0 | 0
212 | Złącze krzyżowe 4-otworowe; pod drut/bednarka; zabezpieczenie powierzchni: ocynk ogniowy |  | 2 | szt. |  | 0 |  | 0 | 0
213 | Złącze rynnowe skręcane; zabezpieczenie powierzchni: ocynk ogniowy |  | 2 | szt. |  | 0 |  | 0 | 0
214 | Złącze kontrolne 4-otworowe; zabezpieczenie powierzchni: ocynk ogniowy |  | 2 | szt. |  | 0 |  | 0 | 0
215 | Złącze uniwersalne odgałęźne; zabezpieczenie powierzchni: ocynk ogniowy; odpowiednie do Przewód okrągły/płaskownik |  | 2 | szt. |  | 0 |  | 0 | 0
216 | Bednarka ocynkowana 30x4 (ok. 25 kg, ok. 26 m) |  | 1 | szt. |  | 0 |  | 0 | 0
217 | Drut fi 8mm ocynkowany (ok. 25 kg ok. 64 m) |  | 1 | szt. |  | 0 |  | 0 | 0
218 | Uchwyt szybkiego montażu płaski USMP 3; /przekrój przewodów 3x1,5 mm, 3x2,5 mm /100szt./ |  | 5 | op |  | 0 |  | 0 | 0
219 | Uchwyt do przewodu płaskiego podwójny; USMP3; przekrój przewodów ( YDYp 3x1,5, YDYp 3x2,5 ) /100szt./ |  | 5 | op |  | 0 |  | 0 | 0
220 | Uchwyt kablowy okrągły fi 6mm FLOP 6 27.06 /100 szt./ |  | 2 | op |  | 0 |  | 0 | 0
221 | Uchwyt zamknięty do rur 28mm biały /100 szt./ |  | 2 | op |  | 0 |  | 0 | 0
222 | Uchwyt zamknięty do rur gładkich UZ 22 biały /100 szt./ |  | 2 | op |  | 0 |  | 0 | 0
223 | Uchwyt zamknięty do rur gładkich UZ 20 biały /100 szt./ |  | 2 | op |  | 0 |  | 0 | 0
224 | Uchwyt zamknięty do rur gładkich UZ 18 biały /100 szt./ |  | 2 | op |  | 0 |  | 0 | 0
225 | Uchwyt otwarty do rur gładkich U 16 biały /100 szt./ |  | 2 | op |  | 0 |  | 0 | 0
226 | Uchwyt zamknięty do rur gładkich UZ 32 biały /50 szt./ |  | 2 | op |  | 0 |  | 0 | 0
227 | Rura elektroinstalacyjna sztywna gładka RL 32 (320 N) biała /3m/ |  | 10 | szt. |  | 0 |  | 0 | 0
228 | Rura elektroinstalacyjna sztywna gładka RL 28 (320 N) biała / 3m |  | 10 | szt. |  | 0 |  | 0 | 0
229 | Rura elektroinstalacyjna sztywna RL 22 [320N ] Biała /3m/ |  | 10 | szt. |  | 0 |  | 0 | 0
230 | Rura elektroinstalacyjna gładka RL 20 (320 N) biała /3m/ |  | 10 | szt. |  | 0 |  | 0 | 0
231 | Rura elektroinstalacyjna sztywna gładka RL 16 biała /2m/ |  | 10 | szt. |  | 0 |  | 0 | 0
232 | Rura elektroinstalacyjna sztywna RL 18 mm biała /2m/ |  | 10 | szt. |  | 0 |  | 0 | 0
233 | Automat zmierzchowy; znamionowy prąd załączania [A16A; napięcie znamionowe [V]: 230V; zakres regulacji jasności [lx]min od:2 2- min1000lx; stopień ochrony (IP) czujnika:IP65; minimalna zdolność łączeniowa dla świetlówek [VA]:550; minimalna zdolność łączeniowa dla żarówek [W]:2300 |  | 2 | szt. |  | 0 |  | 0 | 0
234 | Przekaźnik czasowy; napięcie zasilania 230 V AC; maksymalny prąd obciążenia 10 A; konfiguracja styków 1 × NO/NC; separacja styku; prąd impulsu sterującego mniej niż 300 mA; sygnalizacja stanu styku; sygnalizacja zasilania; czas podtrzymania 1÷15 min; przyłącze zaciski śrubowe 2,5 mm²; stopień ochrony IP20; wymiary 1 moduł (18 mm); tryb pracy z opóźnionym odpadaniem |  | 4 | szt. |  | 0 |  | 0 | 0
235 | Wkładka bezpiecznikowa 63A DIII GG zwłoczna 500V |  | 10 | szt. |  | 0 |  | 0 | 0
236 | PRZEKAŹNIK BISTABILNY; napięcie sterujące cewki: 230 V~; prąd znamionowy: 16 A; rodzaje zestyków: 2NO; max szerokość w modułach 17,5 mm: 1; przyłącze zaciski śrubowe 2,5 mm²; stopień ochrony IP20 |  | 2 | szt. |  | 0 |  | 0 | 0
237 | Przekaznik impulsowy dwubiegunowy 16A 2NO; napięcie sterowania; 230-240/110V AC/DC; szerokość w modułach 17,5 mm: 1; przyłącze zaciski śrubowe 2,5 mm²; stopień ochrony IP20 |  | 2 | szt. |  | 0 |  | 0 | 0
238 | PODSTAWA ROZŁĄCZNIKA; ilość biegunów: 1P; napięcie znamionowe: 400V AC; prąd znamionowy: 63 A; prąd zwarciowy: 50 kA; przekrój przewodów przyłączeniowych: 1,5-35 mm2; |  | 2 | szt. |  | 0 |  | 0 | 0
239 | LICZNIK ZUŻYCIA ENERGII; typ trójfazowy; napięcie odniesienia: 3×400 V+N; prąd maksymalny: min 100 A; minimalny prąd mierzony: 0,04 A; zakres wskazań liczydła: 0÷999999,9 kWh; 7 modułów (122 mm); montaż: na szynie 35 mm; stopień ochrony: IP20 |  | 1 | szt. |  | 0 |  | 0 | 0
240 | LICZNIK ZUŻYCIA ENERGII; typ jednofazowy; napięcie odniesienia 230 V AC ±30%; prąd maksymalny min 45 A; minimalny prąd mierzony 0,02 A; zakres wskazań liczydła 0÷99999,99 kWh; wymiary 1 moduł (18 mm); montaż na szynie 35 mm; stopień ochrony IP20 |  | 1 | szt. |  | 0 |  | 0 | 0
241 | ROZDZIELNICA UNIWERSALNA LICZNIKOWA; prąd znamionowy ciągły: In; 100 A; napięcie znamionowe łączeniowe: Un = 400V; stopień ochrony: IP40; ilość modułów: 3 |  | 1 | szt. |  | 0 |  | 0 | 0
242 | Daławik kablowy; długi gwint z uszczelką; zakres przewodów śr 13-18 mm; stopień ochrony IP; 63 |  | 10 | szt. |  | 0 |  | 0 | 0
243 | Daławik kablowy; długi gwint z uszczelką; zakres przewodów śr 18-25 mm; stopień ochrony IP; 63 |  | 10 | szt. |  | 0 |  | 0 | 0
244 | Zaślepka modółowa; 18 modułów szara; wysokość [mm] 50; szerokość [mm] 324; materiał tworzywo sztuczne |  | 10 | szt. |  | 0 |  | 0 | 0
245 | Zasilacz led na szynę DIN; moc (Wat) 30W; napięcie źródła 12V AC/DC; min prąd 2,5A; stopień ochrony min ip; 40 |  | 2 | szt. |  | 0 |  | 0 | 0
246 | Zasilacz led; moc (Wat) 50 W; napięcie źródła 12V AC/DC; min prąd 4,2 A; stopień ochrony min ip; 20 |  | 2 | szt. |  | 0 |  | 0 | 0
247 | Zasilacz impulsowy do puszki; wejście: 100-240V AC; wyjście: 12V+/-0.5V DC; 1.67A 20W; stopień ochrony: IP20 |  | 2 | szt. |  | 0 |  | 0 | 0
248 | Czujnik ruchu PIR sufitowy; napięcie zasilania: 230 V AC; próg aktywacji zmierzchowej: 10÷2000 Lx; detekcja ruchu: 0,6÷1,5 m/s; pole detekcji poziomej: 360; maks. regulowany promień detekcji (h: 2.5 m,; rodzaj detekcji: promieniowanie podczerwone; stopień ochrony: IP20; czas wyłączenia: 3 s ÷ 9 min. (±2 min.); maksymalny prąd obciążenia min 5 A |  | 2 | szt. |  | 0 |  | 0 | 0
249 | Lampka modułowa LED 3-fazowa; zasilanie 3×230V+N; sygnalizacja zasilania: 3×LED; szerokość w modułach 17,5 mm: 1; montaż na wsporniku TH35 |  | 2 | szt. |  | 0 |  | 0 | 0
250 | Czujnik kolejności, zaniku i asymetrii faz; minimalna regulowana zwłoka czasowa przy podaniu zasilania [s]: 2; funkcja kontroli nadnapięciowej; minimalna regulowana zwłoka czasowa przy zaniku zasilania [s]: 1; zakres pomiarowy napięcia [V] do: 480; znamionowe napięcie sterowania Us dla AC 50 Hz [V]: 400; maksymalna dozwolona zwłoka czasowa przy zaniku zasilania [s]: 10; znamionowe napięcie sterowania Us dla AC 50 Hz [V] od: 400; liczba styków przełącznych: 1; rodzaj napięcia sterowniczego: AC; kontrola zaniku fazy: kontrola asymetrii faz |  | 2 | szt. |  | 0 |  | 0 | 0
251 | Taśma izolacyjna 19 mm x 20 m PCV multikolor; samogasnąca; odporność elektryczna do 600 V; siła zrywająca 25 N/cm/op 10 szt./ |  | 20 | szt. |  | 0 |  | 0 | 0
252 | Taśma izolacyjna 19/20 czarna; napięcie przebicia: 6,5 kV/mm; wytrzymałość na rozciąganie: 17,2 N/cm; odporna na czynniki atmosferyczne, promieniowanie UV |  | 15 | szt. |  | 0 |  | 0 | 0
253 | Taśma izolacyjna 25 mm x 5m samowulkanizująca 1kV czarna; rozciągliwość minimalnie: do 300 %; odporna na warunki atmosferyczne , wodoszczelna; rodzaj kleju: guma;min zakres temperatury pracy: 5–95 °C |  | 10 | szt. |  | 0 |  | 0 | 0
254 | Dzwonek bezprzewodowy; 230V; zasięg 60 m; klasa szczelności IP 44; odbiornik bezprzewodowy - zasilany (gniazdko-wtyczka) nadajnik bezprzewodowy, bateryjny |  | 1 | szt. |  | 0 |  | 0 | 0
255 | Przekaźnik bistabilny; napięcie sterujące cewki: 230 V~; prąd znamionowy: 16 A; rodzaje zestyków: 1xNC 1x NO; max szerokość w modułach 17,5 mm: 1; przyłącze zaciski śrubowe 2,5 mm²; stopień ochrony IP20; opóźnienie zadziałania: 0,1 ÷ 0,2 s; prąd impulsu sterującego: mniej niż 5 mA; współpraca z przyciskami podświetlanymi; wymiary: 1 moduł (18 mm); montaż: na szynie 35 mm |  | 1 | szt. |  | 0 |  | 0 | 0
256 | Korytko kablowe perforowane; wymiary 100x42, grubość 0,5mm, długość 2m; perforacja montażowa w podłożu; perforacja boczna; zabezpieczenie powierzchni: ocynk ogniowy |  | 2 | szt. |  | 0 |  | 0 | 0
257 | Korytko kablowe perforowane; wymiary 200x42, grubość 0,5 mm; długość 2m; perforacja montażowa w podłożu, perforacja boczna; zabezpieczenie powierzchni: ocynk ogniowy |  | 2 | szt. |  | 0 |  | 0 | 0
258 | Korytko kablowe perforowane; wymiary 50 x42; grubość 0,5 mm; długość 2m; perforacja montażowa w podłożu; perforacja boczna; zabezpieczenie powierzchni: ocynk ogniowy |  | 2 | szt. |  | 0 |  | 0 | 0
259 | Listwa kanał koryto elektroinstalacyjne przeznaczone do prowadzenia kabli elektrycznych, teleinformatycznych, alarmowych i komputerowych z możliwością montażu gniazd systemowych 45x45; kolor biały; wymiar 100x50 dł. 2m +/- 10 mm |  | 2 | szt. |  | 0 |  | 0 | 0
260 | Łącznik kątowy regulowany do koryta 100x50 +/- 10 mm |  | 2 | szt. |  | 0 |  | 0 | 0
261 | Zakończenie końcówka koryta kanału 100x50 |  | 2 | szt. |  | 0 |  | 0 | 0
262 | Łącznik kątowy pokrywa odgałęźna do koryt 100x50 |  | 2 | szt. |  | 0 |  | 0 | 0
263 | Łącznik kątowy narożnik do koryta kanału 100x50 ZW |  | 2 | szt. |  | 0 |  | 0 | 0
264 | Łącznik kątowy narożnik do koryta kanału 100x50 WE +/- 10 mm |  | 2 | szt. |  | 0 |  | 0 | 0
265 | Pojedyńcza ramka do montażu gniazdek w korycie kablowym 100x50 +/- 10 mm |  | 10 | szt. |  | 0 |  | 0 | 0
266 | Podwójna ramka do montażu gniazdek w korycie kablowym 100x50 +/- 10 mm |  | 10 | szt. |  | 0 |  | 0 | 0
267 | Potrójna ramka do montażu gniazdek w korycie kablowym 100x50 +/- 10 mm |  | 10 | szt. |  | 0 |  | 0 | 0
268 | Poczwórna ramka do montażu gniazdek w korycie kablowym 100x50 +/- 10 mm |  | 10 | szt. |  | 0 |  | 0 | 0
269 | Pojedyńcze gniazdo zasilające M45 z bolcem; kolor czerwone; wymiary 45x45x40mm; stopień ochrony IP20; prąd znamionowy 16A; montaż podtynkowy |  | 10 | szt. |  | 0 |  | 0 | 0
270 | Pojedyńcze gniazdo zasilające M45 z bolcem; kolor biały; wymiary 45x45x40mm; stopień ochrony IP20; prąd znamionowy 16A; montaż podtynkowy |  | 10 | szt. |  | 0 |  | 0 | 0
271 | Moduł gniazdo komputerowe LAN kolor biały kat. 6 wymiar 22,5x45 mm |  | 10 | szt. |  | 0 |  | 0 | 0
272 | Wysięgnik uchwyt wzmocniony korytko kablowe L 200; zabezpieczenie powierzchni ocynk ogniowy |  | 10 | szt. |  | 0 |  | 0 | 0
273 | Wysięgnik uchwyt wzmocniony korytko kablowe L 300; zabezpieczenie powierzchni ocynk ogniowy |  | 2 | szt. |  | 0 |  | 0 | 0
274 | Wysięgnik uchwyt wzmocniony korytko kablowe L 100;Zabezpieczenie powierzchni ocynk ogniowy |  | 2 | szt. |  | 0 |  | 0 | 0
275 | Wysięgnik uchwyt wzmocniony korytko kablowe L 50;Zabezpieczenie powierzchni ocynk ogniowy |  | 2 | szt. |  | 0 |  | 0 | 0
276 | Pokrywa korytka 100 mm; szerokość pokrywy [mm]: 100; grubość materiału [mm]: 0.7; długość [mm]: 2000; zabezpieczenie powierzchni: ocynk ogniowy |  | 2 | szt. |  | 0 |  | 0 | 0
277 | Pokrywa korytka 50 mm; szerokość pokrywy [mm]: 50; grubość materiału [mm]: 0.7; długość [mm]: 2000; zabezpieczenie powierzchni: ocynk ogniowy |  | 2 | szt. |  | 0 |  | 0 | 0
278 | Uchwyt betonowy do koryt kablowych OC; materiał: beton; rodzaj mocowania zwodu/iglicy: gwint; min średnica: 180 mm; ciężar: min 5 kg; montaż na dachach płaskich |  | 2 | szt. |  | 0 |  | 0 | 0
281 | Listwa maskująca maskownica kablowa podłogowa; długość listwy: min. 1m; szerokość: max 70 mm; szerokość wewnętrzna: 42 mm; wysokość: max 20 mm; kolor szary; materiał: wytrzymałe tworzywo |  | 2 | szt. |  | 0 |  | 0 | 0
282 | Listwa instalacyjna otwierana; wymiary mm 15x10 długość 200 cm; materiał PVC odpornego na promieniowanie UV; kolor biały |  | 2 | szt. |  | 0 |  | 0 | 0
283 | Listwa instalacyjna otwierana; wymiary mm 25x15 ; długość 200 cm; materiał PVC odpornego na promieniowanie UV; kolor biały |  | 2 | szt. |  | 0 |  | 0 | 0
284 | Listwa instalacyjna otwierana; wymiary mm 40 x 25; długość 200 cm; materiał PVC odpornego na promieniowanie UV; kolor biały |  | 10 | szt. |  | 0 |  | 0 | 0
285 | Listwa instalacyjna otwierana; wymiary mm 60 x 40 ; długość 200 cm; materiał PVC odpornego na promieniowanie UV; kolor biały |  | 2 | szt. |  | 0 |  | 0 | 0
286 | Listwa instalacyjna otwierana; wymiary mm 90 x 40 ; długość 200 cm; materiał PVC odpornego na promieniowanie UV; kolor biały |  | 2 | szt. |  | 0 |  | 0 | 0
287 | Rura karbowana z pilotem; rozmiar 25/19 mm (średnica zewnętrzna /wewnętrzna); odporna na działanie promieni UV; wytrzymałość na ściskanie [N]: 750; długość 50 m |  | 1 | op |  | 0 |  | 0 | 0
288 | Rura karbowana z pilotem; rozmiar 16/11 mm (średnica zewnętrzna / wewnętrzna); odporna na działanie promieni UV; wytrzymałość na ściskanie [N]: 750; długość 50 m |  | 1 | op |  | 0 |  | 0 | 0
289 | Rura karbowana z pilotem; rozmiar 19/25 mm (średnica zewnętrzna/wewnętrzna); wytrzymałość na ściskanie [N]: 750; długość 50 m |  | 1 | op |  | 0 |  | 0 | 0
290 | Bateria alkaliczna AAA (R3) 1,5V min 2400 mAh |  | 30 | szt. |  | 0 |  | 0 | 0
291 | Bateria alkaliczna AA (R6) 1,5V min 2900 mAh |  | 30 | szt. |  | 0 |  | 0 | 0
292 | Bateria alkaliczna R20 9V min 5500 mAh |  | 5 | szt. |  | 0 |  | 0 | 0
293 | Bateria alkaliczna R9 9V min 650 mAh |  | 5 | szt. |  | 0 |  | 0 | 0
294 | Bateria alkaliczna 1CR123A 3V min 1400 mAh |  | 5 | szt. |  | 0 |  | 0 | 0
295 | Bateria okrągła płaska CR2032 3V min 220 mAh |  | 5 | szt. |  | 0 |  | 0 | 0
296 | Bateria okrągła płaska CR2430 3V min 300 mAh |  | 5 | szt. |  | 0 |  | 0 | 0
297 | Akumulator NIMH AAA (R3) 1,2V min 900 mAh z mozliwością ponownego ładowania |  | 5 | szt. |  | 0 |  | 0 | 0
298 | Akumulator NIMH AA (HR6) 1,2V min 2000 mAh z mozliwością ponownego ładowania |  | 5 | szt. |  | 0 |  | 0 | 0
299 | Bateria płaska 3R12 cynowo-węglowa 4,5V min 1700 mAh |  | 2 | szt. |  | 0 |  | 0 | 0
300 | Bateria okrągła płaska CR2082 3V min 210mAh |  | 5 | szt. |  | 0 |  | 0 | 0
301 | Bateria okrągła płaska CR2025 3V min 170mAh |  | 5 | szt. |  | 0 |  | 0 | 0
302 | Bateria okrągła płaska CR1620 3V min 70mAh |  | 5 | szt. |  | 0 |  | 0 | 0
303 | Bateria okrągła płaska CR2016 3V min 90mAh |  | 5 | szt. |  | 0 |  | 0 | 0
304 | Bateria okrągła płaska LR43 1,5V min 100mAh |  | 5 | szt. |  | 0 |  | 0 | 0
305 | Bateria okrągła płaska LR44 1,5V min 110mAh |  | 5 | szt. |  | 0 |  | 0 | 0
306 | Bateria alkaliczna A23 12V min 50mah |  | 5 | szt. |  | 0 |  | 0 | 0
307 | Bateria LS-14250 3,6V |  | 10 | szt. |  | 0 |  | 0 | 0
308 | Bateria LR44 |  | 4 | szt. |  | 0 |  | 0 | 0
309 | Bateria alkaliczna R14 1,5V min 4500 mAh |  | 5 | szt. |  | 0 |  | 0 | 0
310 | Przewód YDY 3x1,5 750V |  | 200 | m.b. |  | 0 |  | 0 | 0
311 | Przewód YDYp 3x1,5 750V |  | 100 | m.b. |  | 0 |  | 0 | 0
312 | Przewód YDY 3x2,5 750V |  | 100 | m.b. |  | 0 |  | 0 | 0
313 | Przewód YDYp3x2,5 750V |  | 100 | m.b. |  | 0 |  | 0 | 0
314 | Przewód YDY 5x2,5 750V |  | 100 | m.b. |  | 0 |  | 0 | 0
315 | Przewód YDYp 5x2,5 750V |  | 100 | m.b. |  | 0 |  | 0 | 0
316 | Przewód YDY 5x4 750V |  | 50 | m.b. |  | 0 |  | 0 | 0
317 | Przewód YDYp 5x4 750V |  | 50 | m.b. |  | 0 |  | 0 | 0
318 | Przewód YDY 5x6 750V |  | 50 | m.b. |  | 0 |  | 0 | 0
319 | Przewód YDY 5x10 750V |  | 50 | m.b. |  | 0 |  | 0 | 0
320 | Przewód OMY ( H03VV-F ) 3x1,5mm2 |  | 50 | m.b. |  | 0 |  | 0 | 0
321 | Przewód OMY ( H03VV-F ) 4x1,5mm2 |  | 50 | m.b. |  | 0 |  | 0 | 0
322 | Przewód OW 5x2,5mm2 300/500V H05RR- |  | 50 | m.b. |  | 0 |  | 0 | 0
323 | Przewód OW 3x2,5mm2 300/500V H05RR- |  | 50 | m.b. |  | 0 |  | 0 | 0
324 | Kabel energetyczny YKY 5x4mm2 żo 0,6/1kV |  | 50 | m.b. |  | 0 |  | 0 | 0
325 | Kabel energetyczny YKY 5x6mm2 żo 0,6/1kV |  | 20 | m.b. |  | 0 |  | 0 | 0
326 | Przewód LGY 1x4mm2 H07V-K-Niebieski |  | 25 | m.b. |  | 0 |  | 0 | 0
327 | Przewód LGY 1x4mm2 H07V-K-Czarny |  | 25 | m.b. |  | 0 |  | 0 | 0
328 | Przewód LGY 1x6mm2 H07V-K-Czarny |  | 25 | m.b. |  | 0 |  | 0 | 0
329 | Przewód LGY 1x6mm2 H07V-K-Niebieski |  | 25 | m.b. |  | 0 |  | 0 | 0
330 | Przewód LGY 1x10mm2 H07V-K-Czarny |  | 25 | m.b. |  | 0 |  | 0 | 0
331 | Przewód LGY 1x10mm2 H07V-K-Niebieski |  | 26 | m.b. |  | 0 |  | 0 | 0
332 | Przewód instalacyjny H07V-K (LgY) 6 mm2 żółto zielony |  | 25 | mb |  | 0 |  | 0 | 0
333 | Przewód instalacyjny H07V-K (LgY) 10 żółto zielony |  | 25 | m.b. |  | 0 |  | 0 | 0
334 | Przewód instalacyjny H07V-K (LgY) 16 żółto zielony |  | 25 | m.b. |  | 0 |  | 0 | 0
335 | Przewód instalacyjny H07V-K (LgY) 16 czarny |  | 25 | m.b. |  | 0 |  | 0 | 0
336 | Przewód instalacyjny H07V-K (LgY) 16 Niebieski |  | 25 | m.b. |  | 0 |  | 0 | 0
337 | Kabel YTDY 6x0,5mm2 |  | 27 | m.b. |  | 0 |  | 0 | 0
338 | Przewód ONPD 3x4 750V/H07RN-F/ |  | 50 | mb |  | 0 |  | 0 | 0
339 | Kabel energetyczny YKY 5x10mm2 żo 0,6/1kV |  | 10 | mb |  | 0 |  | 0 | 0
340 | Przewód kabel HDGs 3x2,5 żo |  | 50 | mb |  | 0 |  | 0 | 0
341 | Przewód Kabel HDGs 5 x 2,5 żo |  | 50 | mb |  | 0 |  | 0 | 0
Łącznie: | [5 empty] | 0 |  | 0 | 0
* W kol. 3 Wykonawca w niniejszej kolumnie winen wpisać obligatoryjnie dane zaoferowanego asortymentu spełniającego wymagania Zamawiającego, poprzez podanie nazwy producenta, nazwy handlowej oferowanego asortymentu i/lub podanie numeru katalogowego umożliwiającego jednoznaczną identyfikację zaoferowanego asortymentu. W przypadku braku możliwości jednoznacznej identyfikacji zaoferowanego asortymentu oferta zostanie odrzucona jako niezgodna z Zapytaniem ofertowym.