## Arkusz1
Nazwa wykonawcy należy uzupełnić |  | KOSZTORYS OFERTOWY - Załącznik nr 2
Modernizacja drogi powiatowej nr 2365C Obielewo - Młodocin - Kierzkowo odcinek Młodocin - Kierzkowo na dł. 2100 m
Lp. | Opis robót | Jedn. miary | ilość jednostek | cena jedn. netto | wartość netto
1 | Ścięcie poboczy na szerokości 1,5 m wraz z odwozem urobku na miejsce składowe Wykonawcy (grubość nanosu od 5 cm do 10 cm) Razem 2100 m x 3 = 6300 m | m | 6300
2 | Mechaniczne spulchnienie frezarką samojezdną istniejącej konstrukcji (nawierzchnia bitumiczna i tłuczniowa) na śr. głębokość 10 cm wraz z profilowaniem równiarką samojezdną i zageszczeniem walcem stalowym o masie minimum 10 t. od km 3+700 do km 3+715 (15m x 6,5 m = 97,5m2; od km 3+715 do km 5+655 (1940 m x 4,6 m = 8924 m2) od km 5+678 do km 5+823 (145 m x 4,6 m=667,00 m2) +49 m2 -włączenie parkingu przy DW251 | m2 | 9737.5
3 | Mechaniczne wykonanie wzmocnienia istniejącej podbudowy kruszywem łamanym 0-31,5 mm stabilizowanym mechanicznie o gr. 10 cm od km 3+700 do km 3+715 (15m x 6,5 m = 97,5m2; od km 3+715 do km 5+655 (1940 m x 4,6 m = 8924 m2) od km 5+678 do km 5+823 (145 m x 4,6 m=667,00 m2) +49 m2 -włączenie parkingu przy DW251 | m2 | 9737.5
4 | Mechaniczne wykonanie warstwy wiażącej z betonu asfaltowego AC16W KR3-4 o gr. 4 cm wraz z skropieniem emulsją asfaltową w ilości 0,8 kg/1m2 i transportem mieszanki do miejsca wbudowania od km 3+700 do km 3+715 (15m x 6,2m = 93,0m2; od km 3+715 do km 5+655 (1940 m x 4,4 m = 8536 m2) od km 5+678 do km 5+823 (145 m x 4,4 m=638,00 m2) +49 m2 -włączenie parkingu przy DW251 | m2 | 9316
5 | Mechaniczne wykonanie warstwy ścieralnej z betonu asfaltowego AC11S KR3-4 o gr. 4 cm wraz z oczyszczeniem nawierzchni, skropieniem emulsją asfaltową w ilości 0,5 kg/1m2 i transportem mieszanki do miejsca wbudowania od km 3+700 do km 3+715 (15m x 6,0m = 90,0m2; od km 3+715 do km 5+655 (1940 m x 4,2 m = 8148 m2) od km 5+678 do km 5+823 (145 m x 4,2 m=609,00 m2) +49 m2 -włączenie parkingu przy DW251 | m2 | 8896
6 | Wykonanie poboczy z kruszywa łamanego 0-31,5 mm stabilizowanego mechanicznie o śr. grubości 15 cm po zagęszczeniu i na szerokości 0,6 m (4200 m x 0,6 m = 1260 m2) | m2 | 2520
7 | Utwardzenie zjazdów kruszywem łamanym 0-31,5 mm stabilizowanym mechanicznie ośr. gr. 10 cm na szerokosci 5,0 m i gł. 3,0 m - 15 m2 x 23 szt. | m2 | 345
8 | Odtworzenie (odmulenie) rowów w miejscach wskazanych przez Zamawiającego na średnią gł. 0,7 m wraz z odwozem urobku na miejsce składowe Wykonawcy | m | 500
|  |  |  | NETTO | 0
|  |  |  | Vat23% | 0
|  |  |  | BRUTTO | 0
…....................................
podpis