## Kosztorys ofertowy
Załącznik nr 5 do SWZ
KOSZTORYS OFERTOWY
Przebudowa odcinka drogi powiatowej nr 1260C Kozłowo - Przechowo
Lp. | Numer Specyfikacji Technicznej | Wyszczególnienie elementów rozliczeniowych | Jednostka |  | Cena jednostkowa | Wartość PLN
|  |  | Nazwa | Ilość
1 | 2 | 3 | 4 | 5 | 6 | 7
I |  | Roboty przygotowawcze
1. | D.01.02.02 | Odsłonięcie krawędzi jezdni (usunięcie warstwy ziemi urodzajnej (humusu) o grubości do 10 cm za pomocą spycharek) wraz z oczyszczeniem (1200mx2x0,5m) - (210mx0,5m) =1095m2 | m² | 1095
2. | D.01.02.04 | Demontaż istniejących tarcz do znaków drogowych | szt. | 10
3. | D.01.02.04 | Demontaż istniejących słupków do znaków drogowych wraz z fundamentem | szt. | 7
4. | D.01.02.04 | Frezowanie profilujące gr. średnio 5 cm istniejącej nawierzchni jezdni (pas przy istniejącym chodniku) wraz z wywozem materiału na odkład lub utylizacją (3,0m x 210m = 630m2 + wcinki 100m2 = 730m2) | m² | 730
II |  | Wymiana konstrukcji jezdni (przełomy)
5. | D.01.02.04 | Mechaniczne rozebranie nawierzchni bitumicznych (frezowanie) wraz z podbudową (wykonanie koryta) gr. średnio 40 cm oraz wraz z wywozem materiału na odkład lub utylizacją | m² | 900
6. | D.04.01.01-D.04.02.03 | Mechaniczne profilowanie i zagęszczenie podłoża | m² | 900
7. | D.04.05.01b | Wykonanie warstwy ulepszonego podłoża z gruntu stabilizowanego cementem o Rm=2,5 Mpa, gr. 15 cm | m² | 900
8. | D.04.04.02b | Podbudowa z kruszywa łamanego stab. mech. 0/31,5 mm - warstwa o grub. po zagęszczeniu 20 cm | m² | 820
9. | D.04.03.01a | Mechaniczne oczyszczenie i skropienie emulsją asfaltową na zimno podbudowy z kruszywa łamanego; 0,5 kg/m² | m² | 820
10. | D.05.03.05b | Ułożenie warstwy klinującej z mieszanek mineralno-bitumicznych AC 16W - średnio 5 cm | m² | 800
III |  | Wymiana konstrukcji jezdni (odcinek zapadającej się kanalizacji deszczowej)
11. | D.01.02.04 | Mechaniczne rozebranie nawierzchni bitumicznych (frezowanie) wraz z podbudową (wykonanie koryta) gr. średnio 44 cm oraz wywozem materiału na odkład lub utylizacją | m² | 230
12. | D.04.01.01-D.04.02.03 | Mechaniczne profilowanie i zagęszczenie podłoża | m² | 230
13. | D.04.05.01b | Wykonanie warstwy ulepszonego podłoża z gruntu stabilizowanego cementem o Rm=2,5 Mpa, gr. 15 cm | m² | 230
14. | D.04.04.02b | Podbudowa z kruszywa łamanego stab. mech. 0/31,5 mm - warstwa o grub. po zagęszczeniu 20 cm | m² | 210
15. | D.04.03.01a | Mechaniczne oczyszczenie i skropienie emulsją asfaltową na zimno podbudowy z kruszywa łamanego; 0,5 kg/m² | m² | 210
16. | D.05.03.05b | Ułożenie warstwy wiążącej z mieszanek mineralno-bitumicznych AC 16W - średnio 5 cm | m² | 205
17. | D.04.03.01a | Mechaniczne oczyszczenie i skropienie emulsją asfaltową na zimno warstwy wyrównawczo-wiążącej lub wiążącej z betonu asfaltowego, podbudowy z betonu asfaltowego i istn. nawierzchni jezdni; zużycie emulsji 0,5 kg/m² | m² | 205
18. | D.05.03.13a | Nawierzchnia z mieszanek mastyksowo-grysowych o grubości po zagęszczeniu 4 cm (warstwa ścieralna) SMA 11 (2m x 100m = 200m2) | m² | 200
IV |  | Jezdnia
19. | D.04.03.01a | Mechaniczne oczyszczenie i skropienie emulsją asfaltową na zimno warstwy wyrównawczo-wiążącej lub wiążącej z betonu asfaltowego, podbudowy z betonu asfaltowego i istn. nawierzchni jezdni; zużycie emulsji 0,5 kg/m² (1200mx5,9m =7493m2) | m² | 7080
20. | D.05.03.05b | Nawierzchnia z mieszanek mineralno-bitumicznych o grubości po zagęszczeniu 4 cm (warstwa profilowa) AC 11 W (1200mx5,8m = 7366m2) | m² | 6960
21. | D.04.03.01a | Mechaniczne oczyszczenie i skropienie emulsją asfaltową na zimno warstwy wyrównawczo-wiążącej lub wiążącej z betonu asfaltowego, podbudowy z betonu asfaltowego i istn. nawierzchni jezdni; zużycie emulsji 0,5 kg/m² | m² | 6960
22. | D.05.03.13a | Nawierzchnia z mieszanek mastyksowo-grysowych o grubości po zagęszczeniu 4 cm (warstwa ścieralna) SMA 11 (1200mx5,7m=7239m2) | m² | 6840
V |  | Zjazdy i skrzyżowania
23. | - | Oczyszczenie przepustów pod zjazdami (3 szt.) | szt. | 3
24. | D.01.02.04 | Mechaniczne rozebranie nawierzchni istniejącego zjazdu z betonu oraz wywozem lub utylizacją (materiały pochodzące z rozbiórki, uznane przez Zamawiającego za wartościowe, pozostają jego własnością i należy je wywieźć na plac składowy do Obwodu Drogowo-Mostowego w Drzycimiu, ul. Świecka 1, 86-140 Drzycim) (2x30m2) | m² | 60
25. | D.01.02.04 | Mechaniczne rozebranie istniejącego krawężnika betonowego wraz z podbudową oraz wywozem lub utylizacją (materiały pochodzące z rozbiórki, uznane przez Zamawiającego za wartościowe, pozostają jego własnością i należy je wywieźć na plac składowy do Obwodu Drogowo-Mostowego w Drzycimiu, ul. Świecka 1, 86-140 Drzycim) - regulacja wysokościowa istniejących zjazdów z mma (6 szt.) | m | 50
26. | D.04.03.01a | Mechaniczne oczyszczenie i skropienie emulsją asfaltową na zimno warstwy wyrównawczo-wiążącej lub wiążącej z betonu asfaltowego, podbudowy z betonu asfaltowego i istn. nawierzchni jezdni; zużycie emulsji 0,5 kg/m² - regulacja wysokościowa istniejących zjazdów z mma (6 szt.) | m² | 70
27. | D.05.03.05a | Nawierzchnia z mieszanek mineralno-bitumicznych AC11S o grubości po zagęszczeniu średnio 6 cm (warstwa ścieralna) - regulacja wysokościowa istniejących zjazdów z mma (6 szt.) | m² | 70
28. | D.05.03.23a | Regulacja wysokościowa zjazdów z trylinki betonowej (30% nowego materiału) | m² | 20
29. | D.05.03.23a | Regulacja wysokościowa zjazdów z kostki betonowej (30% nowego materiału) | m² | 45
30. | D.05.03.01 | Regulacja wysokościowa zjazdów z kostki kamiennej (30% nowego materiału) | m² | 20
31. | D.04.04.02b | Doziarnienie istniejącej podbudowy zjazdów i skrzyżowań z kruszywa łamanego stab. mech. 0/31,5 mm - warstwa o grub. po zagęszczeniu średnio 10 cm | m² | 70
32. | D.04.03.01a | Mechaniczne oczyszczenie i skropienie emulsją asfaltową na zimno podbudowy z kruszywa łamanego; 0,5 kg/m² | m² | 60
33. | D.05.03.05a | Nawierzchnia z mieszanek mineralno-bitumicznych AC11S o grubości po zagęszczeniu 6 cm (warstwa ścieralna)(istniejący zjazd z kruszywa 20m2 i skrzyżowanie z ul. Kamienną - 40m2) | m² | 60
34. | D.04.01.01-D.04.02.03 | Mechaniczne wykonanie koryta na całej szerokości nawierzchni głębokości do 20cm w gruncie kat. I-IV z wywozem gruntu na odkład do 4 km | m² | 300
35. | D.04.01.01-D.04.02.03 | Mechaniczne profilowanie i zagęszczenie podłoża | m² | 300
36. | D.04.04.02b | Podbudowa z kruszywa łamanego stab. mech. 0/31,5 mm - warstwa o grub. po zagęszczeniu 15 cm | m² | 300
37. | D.04.03.01a | Mechaniczne oczyszczenie i skropienie emulsją asfaltową na zimno podbudowy z kruszywa łamanego; 0,5 kg/m² | m² | 260
38. | D.05.03.05a | Nawierzchnia z mieszanek mineralno-bitumicznych AC11S o grubości po zagęszczeniu 6 cm (warstwa ścieralna) | m² | 260
VI |  | Oznakowanie dróg oraz urządzenia bezpieczeństwa ruchu
39. | D.07.02.01a | Przymocowanie niepodświetlonych tablic znaków drogowych (zgodnie z SOR) | szt. | 6
40. | D.07.02.01a | Słupki do znaków drogowych z rur stalowych o średnicy 70 mm, grubość ścianki min. 3,2 mm | szt. | 7
VII |  | Roboty wykończeniowe
41. | - | Regulacja wysokościowa urządzeń podziemnych wraz z wymianą na nowe pokryw żeliwnych oraz pierścieni odciążających (wpust ściekowy 1 szt.) | szt. | 1
42. | - | Regulacja wysokościowa urządzeń podziemnych wraz z wymianą na nowe pokryw żeliwnych oraz pierścieni odciążających (3 szt.studnie wod.-kan) | szt. | 3
43. | - | Regulacja wysokościowa urządzeń podziemnych wraz z wymianą na nowe pokryw żeliwnych oraz pierścieni odciążających z uzupełnieniem konstrukcji betonem C16/20 oraz wykonaniem ok. 1m2 nawierzchni z kostki kamiennej na podsypce cementowo-piaskowej 1:4 grubości 5 cm (wpust ściekowy 10 szt. ul .Sportowa) | szt. | 10
44. | - | Regulacja wysokościowa urządzeń podziemnych wraz z wymianą na nowe pokryw żeliwnych oraz pierścieni odciążającychnb z płytą odciążająca żelbetowa) (12 szt.studnie wod.-kan ul. Sportowa) | szt. | 12
45. | D.04.04.02b | Wykonanie poboczy utwardzonych z materiałów z rozbiórki o grubości po zagęszczeniu 15 cm i szerokości 0,50m (1200mx2x0,5m-210x0,5m=1095m2) | m² | 1095
46. | D.06.01.01 | Plantowanie skarp rowów, wykopów i nasypów wraz z formowaniem i profilowaniem rowów na całym odcinku drogi z obrobieniem na czysto | m | 100
Razem netto:
Podatek VAT (23%):
Razem brutto: