## całość
KOSZTORYS OFERTOWY załącznik nr 2 do SWZ
Nazwa zadania: | Odnowa nawierzchni DW 560 odcinek Dylewo - Zakrocz od km 27+800 do km 28+312 długości 0,512 km |  |  |  | WYCENA
Tabela przedmiaru robót
X | X | X | X | X | X | X
Lp. | Podstawa | Opis | Jedn. obm. | Ilość | Cena jedn. | Wartość
I. | ROBOTY PRZYGOTOWAWCZE I ROZBIÓRKOWE |  |  |  | X | X
1.1 | D-01.01.01 | Roboty pomiarowe przy liniowych robotach ziemnych wraz z inwentaryzacją powykonawczą | km | 0.512
od km 27+800 do km 28+312
1.2 | D-05.03.11 | Frezowanie nawierzchni bitumicznej średnio gr. 4 części materiału do wbudowania w pobocza pozostałą ilość transport materiału do bazy RDW w Brodnicy. Szacowana ilości destruktu ok.270 Mg | m2 | 3087
od km roboczy 0,000 do 0,512
1.3 | D-01.02.04 | Rozbiórka barierek typu U-12a przy przepuście drogowym (z prawej i lewej strony drogi) | mb | 12
6*2
1.4 |  | Rozbiórka cokołu balustrad na przepuście | m3 | 0.438
7*0,25*0,25
1.5 |  | Rozbiórka nawierzchni chodnika z kostki betonowej gr 6 cm | m2 | 12
1,5*8
1.6 |  | Rozbiórka krawężników | mb | 8
8
1.7 |  | Rozbiórka nawierzchni zjazdu z masy bitumicznej z podbudową | m2 | 42.6
km 0+436
1.8 |  | Demontaż istniejącego oznakowania pionowego - dostarczenie znaków, słupków do bazy RDW w Brodnicy (1 kpl - znak słupek i zestaw obejm) | kpl | 17
znaki istniejące
II. | NAWIERZCHNIE |  |  |  | X | X
2.1 | D-04.03.01 | Oczyszczenie i skropienie nawierzchni drogowej emulsją asfaltową pod warstwę wyrównawczą | m2 | 3242
|  | Oczyszczenie i skropienie nawierzchni drogowej emulsją asfaltową pod warstwę wiążącą | m2 | 3191
|  | Oczyszczenie i skropienie nawierzchni drogowej emulsją asfaltową pod warstwę ścieralną | m2 | 3140
2.2 | D-05.03.05b | Warstwa wyrównawcza z mieszanki mineralno-asfaltowej AC 16W w ilości 100 kg/m2, z transportem mieszanki - (jezdnia z odsadzką) | Mg | 324
2.3 | D-05.03.05b | Nawierzchnia z mieszanek mineralno-bitumicznych grysowo-żwirowych - warstwa wiążąca asfaltowa - grubość po zagęszczeniu 5 cm, AC16W (jezdnia z odsadzką) | m2 | 3191
2.4 | D-05.03.13a | Nawierzchnia z mieszanek mineralno-bitumicznych SMA 8 PMB - 45/80-55 warstwa ścieralna - grubość po zagęszczeniu 4 cm (jezdnia) | m2 | 3140
2.5 | D – 05.03.26a0 | Zabezpieczenie nawierzchni bitumicznej przed spękaniem siatką zbrojeniową wykonaną z włókien szklano - węglowych | m2 | 3087
Siatka szklana 120/120 kN/m - jezdnia główna
III. | OZNAKOWANIE i BRD |  |  |  | X | X
3.1 | D-07.01.01 | Wykonanie oznakowania poziomego grubowarstwowego chemoutwardzalnego - gładkie - linie segregacyjne | m2 | 104.21
3.2 |  | Wykonanie oznakowania poziomego grubowarstwowego chemoutwardzalnego - strukturalne - linie krawędziowe, regularne | m2 | 114.42
3.3 | D-07.02.02 | Ustawienie słupków prowadzących U-1a (lewy i prawy) uchylnych z opisem | szt | 10
3.4 | D.07.02.01 | Wykonanie oznakowania pionowego. Przymocowanie tablic znaków drogowych do wkopanych i ustabilizowanych słupków, typ A /średnie/ II generacji | kpl | 6
|  | Wykonanie oznakowania pionowego. Przymocowanie tablic znaków drogowych do wkopanych i ustabilizowanych słupków, typ B /średnie/ II generacji | kpl | 8
|  | Wykonanie oznakowania pionowego. Przymocowanie tablic znaków drogowych do wkopanych i ustabilizowanych słupków, typ D /średnie/ II generacji | kpl | 2
|  | Wykonanie oznakowania pionowego. Przymocowanie tablic znaków drogowych do wkopanych i ustabilizowanych słupków, typ E | kpl | 4
|  | Wykonanie oznakowania pionowego. Przymocowanie tablic znaków drogowych do wkopanych i ustabilizowanych słupków, typ T | kpl | 4
3.5 | D-07.05.01 | Bariery energochłonne N2W2 - z deskami skośnymi na początku i końcu | mb | 16
4*4
|  | Wykonanie cokołu betonowego z szalowaniem pod balustradę U-11a | m3 | 0.438
7*0,25*0,25
3.6 | D-07.06.02 | Balustrada stalowa (szczeblinkowa) U-11a przy przepuście po prawej stronie chodnika | mb | 20
6+8+6
3.7 | D – 01.01.01b | WYNIESIENIE I STABILIZACJA GRANIC PASA DROGOWEGO | szt | 10
lokalizacja wg wskazań Inspektora
IV | ROWY |  |  |  | X | X
4.1 | D-06.04.01 | Odtworzenie i wyprofilowanie rowu odwadniającego | mb | 928
wg. zestawienia rowów do reprofilacji
V. | ZJAZDY |  |  |  | X | X
5.1 | D-04.01.01 | Wykonanie koryta wraz z profilowaniem i zagęszczeniem podłoża gł. 44 cm (pod nawierzchnię zjazdów) | m2 | 477.36
|  | Wykonanie koryta wraz z profilowaniem i zagęszczeniem podłoża gł. 15 cm (pod opaskę nawierzchni zjazdu) | m2 | 158.25
zestawienie zjazdów
5.2 | D-04.03.01 | Oczyszczenie i skropienie nawierzchni drogowej emulsją asfaltową w ilości 0,5 kg/m2 | m2 | 477.36
|  | Oczyszczenie i skropienie nawierzchni drogowej emulsją asfaltową w ilości 0,3 kg/m2 | m2 | 477.36
zestawienie zjazdów
5.3 | D-04.02.02 | Wykonanie warstwy mrozoochronnej stabilizowanej mieszanką C1,5/2 gł. średnio 15 cm | m2 | 477.36
5.4 | D-04.04.04 | Podbudowa zasadnicza z mieszanki kruszyw łamanych 0/31,5 mm o grubości po zagęszczeniu 20 cm (zjazdy) | m2 | 477.36
5.5 | D-05.03.05b | Nawierzchnia z mieszanek mineralno-bitumicznych grysowo-żwirowych - warstwa wiążąca asfaltowa - grubość po zagęszczeniu 5 cm, AC16W (zjazdy) | m2 | 477.36
zestawienie zjazdów
5.6 | D-05.03.05a | Nawierzchnia z mieszanek mineralno-bitumicznych AC 11S 50/70 - warstwa ścieralna - grubość po zagęszczeniu 4 cm (zjazdy) | m2 | 477.36
zestawienie zjazdów
5.7 | D-06.03.01b | Wzmocnienie poboczy kruszywem kamiennym (opaska) #0/31,5 gr 7 cm (górna warstwa) | m2 | 158.25
|  | Wzmocnienie poboczy materiałem Zamawiającego (opaska) gł. średnio 8 cm (dolna warstwa) | m2 | 158.25
zestawienie zjazdów
5.8 | D-05.03.23 | Przełożenie nawierzchni zjazdów i dostowowanie powierzchni do wysokości nawierzchni | m2 | 95.35
zestawienie zjazdów
5.9 | D-08.01.01b | Ułożenie krawężników najazdowych 15X22 na styku zjazdu z krawędzią jezdni na ławie betonowej z oporem | mb | 30
zestawienie zjazdów
5.10 |  | Ułożenie oporników betonowych 12x25 na ławie betonowej z oporem na obwiedni zjazdów z kostki betonowej | mb | 90
zestawienie zjazdów
5.11 | D-06.02.01 | Remont przepustów średnicy 40 cm pod zjazdami (długość przepustu średnio 8 m) na podsypce z pospółki | mb | 128
|  | Wykonanie ścianek czołowych (prefabrykowanych) | szt | 32
zestawienie zjazdów
VI | PRZEPUSTY DROGOWE I ODWODNIENIE |  |  |  | x | x
6.1 | D-03.01.03 | Oczyszczenie przepustów drogowych km roboczy 0+110, 0+117, 0+512, 0+515 | mb | 34
11+4+7+12
6.2 | D-06.02.01 | Remont wlotów i wylotów ścianek czołowych przepustu drogowego zaprawą cementową (dla przepustów w km 0+110, 0+117, 0+512, 0+515) | m3 | 0.23
zestawienie przepustów
6.3 | D-06.04.01 | Pogłębienie dna rowu przed i za przepustem na długości 10 m w km 0+515 | mb | 20
6.4 | D-06.01.01 | Wzmocnienie skarp rowu płotkami faszynowymi 5x2x2=20m w km 0+515 | mb | 20
|  | Umocnienie skarp cieku płytami ażurowymi rowu w km 0+515 | m2 | 33
6.5 | D-08.05.01 | Wykonanie ścieku liniowego skarpowego na ławie z odprowadzeniem wód opadowych do rowu w km 0+515 | mb | 15
strona prawa 6,0 mb strona lewa 9,0 mb
VII | POBOCZA |  |  |  | X | X
7.1 | D-04.01.01 | Wykonanie koryta pod pobocze gr 15 cm i szerokości 75 cm | m2 | 696
zestawienie poboczy
7.2 | D-06.03.01b | Wzmocnienie poboczy kruszywem kamiennym #0/31,5 gr 7 cm (górna warstwa) | m2 | 696
|  | Wzmocnienie poboczy materiałem Zamawiającego z frezowania gr średnio 8 cm (dolna warstwa) ok 114 Mg | m2 | 696
7.3 | D-06.03.01 | Wykonanie ścinki poboczy głębokość średnio 10 cm i szerokości 50 cm | m2 | 138
zestawienie poboczy
7.4 |  | Wykonanie uzupełnienia poboczy materiałem ze ścinki głębokość średnio 10 cm i szerokości 50 cm | m2 | 138
zestawienie poboczy
VIII | Chodniki |  |  |  | X | X
8.1 | D-05.03.23 | Przełożenie nawierzchni chodnika z kostki gr 6 cm (przy przepuście drogowym) materiałem z rozbiórki | m2 | 12
1,5*8
8.2 | D-08.01.01b | Wymiana wystającego krawężnika betonowego 20x30x100 na ławie z oporem | mb | 8
km roboczy 0+512
8.3 | D-08.03.01 | Wymiana obrzeża betonowego na ławie zwykłej | mb | 8
km roboczy 0+512
IX | ROBOTY NIEPRZEWIDZIANE |  |  |  | X | X
9.1 | Roboty nieprzewidziane do 3% od pozycji 1.1 do 8.3 |  | kpl | 1
Razem netto
Podatek VAT 23%
Razem brutto
Kosztorys ofertowy należy opatrzyć podpisem kwalifikowanym lub podpisem zaufanym albo podpisem osobistym, osoby uprawnionej do reprezentowania Wykonawcy