## przedmiar robo t1+500-2+500
"DAN-TOR" Spółka z o.o. |  | ul. K. Odnowiciela 1/41, 14-200 Iława
PRZEDMIAR ROBÓT
NAZWA INWESTYCJI | : | Przebudowa drogi powiatowej nr 1301N Gr. województwa (Latkowo) - Bajdy - Zalewo - odcinek km 1+500 - 2+500
ADRES INWESTYCJI | : | Droga powiatowa nr 1301N odcinek Gr. woj. . (Latkowo) - Bajdy - Zalew, działki zajęte pod inwestycje : 195 - obręb 1, gmina Zalewo
INWESTOR | : | Powiatowy Zarząd Dróg w Iławie
ADRES INWESTORA | : | ul. Tadeusza Kościuszki 33A, 14-200 Iława
WYKONAWCA ROBÓT | : | Kod pozycji zgodny z numerami specyfikacji technicznej
BRANŻA | : | drogowa CPV - 45 23 31 20-6
SPORZĄDZIŁ KALKULACJE | : | Grzegorz Drzycimski - projektant
DATA OPRACOWANIA | : | 2021-02-24
Ogółem wartość kosztorysowa robót | : | zł
Słownie:
WYKONAWCA : |  | INWESTOR :
Data opracowania 24.02.2021 |  | Data zatwierdzenia
DP1301N km 1 500-2 500
Spis działów przedmiaru
Lp. | Nazwa | RAZEM
1 | Roboty przygotowawcze, rozbiórkowe, ziemne
2 | Jezdnia
3 | Zjazdy publiczne i indywidualne bitumiczne, zabruki zjazdów
4 | Zatoki autobusowe
5 | Chodniki - perony z kostki betonowej
6 | Wykończenia
7 | Oznakowanie i elementy bezpieczeństwa ruchu
RAZEM netto
VAT
Razem brutto
Słownie:
PRZEDMIAR ROBÓT
Lp. | Nr spec.techn. | Opis | Jedn. miary | Ilość | Cena | Wartość
[5 empty] | zł | zł
(5 x 6)
1 | 2 | 3 | 4 | 5 | 6 | 7
1 |  | Roboty przygotowawcze, rozbiórkowe, ziemne
1 d.1 | D-01.01.01 | Roboty pomiarowe, granice, pkt. główne-geodeta. Pomiar geodezyjny - wykonawca - stała obsługa geodezyjna w trakcie budowy, zabezpieczenie istniejacych pkt. geodezyjnych. Pomiar powykonawczy | km | 1.030
2 d.1 | D-01.02.01 | Mechaniczne usunięcie karp i korzeni wraz z zasypaniem piaskiem i zagęszczeniem dołów - wywóz na miejsce wskazane przez Inwestora - uporządkowanie terenu. Stare karpy pozostałe po wcześniejszych wycinkach | szt. | 10.000
3 d.1 | D-01.02.04 | Rozebranie nawierzchni z mieszanek mineralno-bitumicznych o grubości śr. 8 cm na podbudowie z bruku i kruszywa gr. 20 cm, wraz z wywozem na miejsce wskazane przez inwestora - odległośc uzgodnic z inwestorem | m2 | 195.800
4 d.1 | D-01.02.04 | Rozebranie krawężników betonowych 15x30 cm na ławie betonowej, wraz z wywozem na miejsce wskazane przez inwestora - odległośc uzgodnic z inwestorem | m2 | 100.000
5 d.1 | D-01.02.04 | Rozebranie obrzeży betonowych 8x30 cm na ławie betonowej, wraz z wywozem na miejsce wskazane przez inwestora - odległośc uzgodnic z inwestorem | m2 | 39.000
6 d.1 | D-01.02.04 | Rozebranie nawierzchni chodników z płytek betonowych na podsypce cementowo - piaskowej, wraz z wywozem na miejsce wskazane przez inwestora - odległość uzgodnić z inwestorem | m2 | 48.000
7 d.1 | D-01.02.04 | Rozebranie wiaty przystankowej - burzenie ścian, ław z betonu, cegły o grubości do 30 cm przy użyciu młotów pneumatycznych wraz z wywozem na miejsce wskazane przez inwestora - odległość uzgodnić z inwestorem | m3 | 15.480
2 |  | Jezdnia
8 d.2 | D-04.01.01 | Mechaniczne wykonanie koryta na całej szerokości w gruncie kat. I-IV głębokości 50 cm, wraz z rozbiórką wywozem ewentualnych pozostałości po istniejącej nawierzchni, podbudowy | m2 | 2369.000
9 d.2 | D-04.01.01 | Wywóz samochodami samowyładowczymi na miejsce wskazane przez inwestora (odległośc uzgodnic z inwestorem) grunt. kat. I-IV | m3 | 1184.500
10 d.2 | D-04.06.01 | Podbudowa pomocnicza z mieszanki związanej spoiwem hydraulicznym C3/4 - grubość podbudowy po zagęszczeniu 15 cm (jezdnia, poszerzenia) | m2 | 2369.000
11 d.2 | D-04.04.02 | Podbudowa z kruszywa 0/31,5, stabilizowanego mechanicznie - warstwa o grubości po zagęszczeniu 20 cm (jezdnia, poszerzenia) | m2 | 2369.000
12 d.2 | D-04.03.01 | Mechaniczne czyszczenie nawierzchni drogowej nieulepszonej. | m2 | 1957.000
13 d.2 | D-04.03.01 | Skropienie nawierzchni drogowej | m2 | 1957.000
14 d.2 | D-05.03.05 | Podbudowa z z mieszanki mineralno-bitumicznej AC16P grubość po zagęszcz. 4 cm, KR2 | m2 | 1957.000
15 d.2 | D-04.03.01 | Mechaniczne czyszczenie nawierzchni drogowej ulepszonej (bitum). | m2 | 5953.510
16 d.2 | D-04.03.01 | Skropienie nawierzchni drogowej | m2 | 5953.510
17 d.2 | D-05.03.05 | Siatka wzmacniająca szklana o wytrzymałości min. 120 kN | m2 | 412.000
18 d.2 | D-05.03.05 | Warstwa wzmacniająco-profilująca z mieszanki mineralno bitumicznej AC11P 75kg/m2 - średnio 3 cm wraz z wypełnieniem ubytków w istniejącej jezdni, wraz z regulacją urządzeń, dostosowaniem się do istniejących nawierzchni asfaltowych, KR2 | t | 447.008
19 d.2 | D-04.03.01 | Mechaniczne czyszczenie nawierzchni drogowej ulepszonej (bitum). | m2 | 5832.910
20 d.2 | D-04.03.01 | Skropienie nawierzchni drogowej | m2 | 5832.910
21 d.2 | D-05.03.05 | Warstwa wiążąca z mieszanki mineralno-bitumicznej AC11W - 4 cm po zagęszczeniu KR2, wraz z regulacją urządzeń, dostosowaniem się do istniejących nawierzchni asfaltowych | m2 | 5832.910
22 d.2 | D-04.03.01 | Mechaniczne czyszczenie nawierzchni drogowej ulepszonej (bitum). | m2 | 5726.910
23 d.2 | D-04.03.01 | Skropienie nawierzchni drogowej | m2 | 5726.910
24 d.2 | D-05.03.05 | Warstwa ścieralna z mieszanki mineralno-bitumicznej AC11S - 3 cm po zagęszczeniu KR2, wraz z regulacją urządzeń, dostosowaniem się do istniejących nawierzchni asfaltowych | m2 | 5726.910
25 d.2 | D-08.01.01 | Krawężniki betonowe najazdowe o wymiarach 15x22 cm na podsypce piaskowej, wraz z wypełnieniem spoin piaskiem (jezdnia) | m | 149.000
26 d.2 | D-08.03.01 | Ława pod krawęznik betonowa C 12/15 z oporem | m3 | 11.920
3 |  | Zjazdy publiczne i indywidualne bitumiczne, zabruki zjazdów
27 d.3 | D-04.01.01 | Mechaniczne wykonanie koryta na całej szerokości zjazdów w gruncie kat. I-IV głębokości 50 cm, wraz z rozbiórką wywozem ewentualnych pozostałości po istniejącej nawierzchni, podbudowy | m2 | 670.840
28 d.3 | D-04.01.01 | Wywóz samochodami samowyładowczymi na miejsce wskazane przez inwestora (odległośc uzgodnic z inwestorem) grunt. kat. I-IV | m3 | 335.420
29 d.3 | D-02.01.01 | Wykopy pod przepusty wraz z zasypaniem i zagęszczeniem gruntem zagęszczalnym wykonywane koparkami na odkład. Zabezpieczenie instalacji i ogrodzeń. Rozbiórka istniejących przepustów wraz z wywozem | m3 | 76.320
30 d.3 | D-03.01.03 | Ława fundamentowa żwirowa gr. 20 cm | m3 | 12.720
31 d.3 | D-03.01.03 | Przepusty rurowe pod zjazdami - rury strukturalne z tworzywa o min SN8 o śr. 40 cm | m | 159.000
32 d.3 | D-03.01.03 | Ścianki czołowe żelbetowe dla rur o śr. 40 cm na ławie betonowej C20/25. | ściank. | 26.000
33 d.3 | D-04.02.01 | Warstwa odsączająca z piasku. Zagęszczenie mechaniczne. Grubość warstwy po zagęszczeniu 20 cm. | m2 | 654.390
34 d.3 | D-04.04.02 | Podbudowa z kruszywa 0/31,5 stabilizowanego mechanicznie - warstwa górna o grubości po zagęszczeniu 20 cm | m2 | 654.390
35 d.3 | D-04.03.01 | Mechaniczne czyszczenie nawierzchni drogowej nieulepszonej. | m2 | 640.530
36 d.3 | D-04.03.01 | Skropienie nawierzchni drogowej | m2 | 640.530
37 d.3 | D-05.03.05 | Warstwa ścieralna z mieszanki mineralno-bitumicznej AC11S - 5 cm po zagęszczeniu KR1, wraz z regulacją urządzeń | m2 | 640.530
38 d.3 | D-05.03.01 | Nawierzchnia z kostki kamiennej o wysokości 16 cm na podsypce cementowo-piaskowej 1:4 | m2 | 13.860
39 d.3 | D-08.01.01 | Krawężniki betonowe najazdowe o wymiarach 15x22 cm na podsypce piaskowej, wraz z wypełnieniem spoin piaskiem | m | 21.000
40 d.3 | D-08.01.01 | Krawężniki betonowe wystające o wymiarach 15x30 cm na podsypce piaskowej, wraz z wypełnieniem spoin piaskiem (zjazdy/zabruk) | m | 26.000
41 d.3 | D-08.03.01 | Ława pod krawęznik betonowa C 12/15 z oporem | m3 | 3.760
4 |  | Zatoki autobusowe
42 d.4 | D-04.01.01 | Mechaniczne wykonanie koryta na całej szerokości zatoki autobusowej w gruncie kat. I-IV głębokości 60 cm, wraz z rozbiórką wywozem ewentualnych pozostałości po istniejącej nawierzchni, podbudowy | m2 | 265.460
43 d.4 | D-04.01.01 | Wywóz samochodami samowyładowczymi na miejsce wskazane przez inwestora (odległośc uzgodnic z inwestorem) grunt. kat. I-IV | m3 | 159.276
44 d.4 | D-04.02.01 | Warstwa odsączająca z piasku. Zagęszczenie mechaniczne. Grubość warstwy po zagęszczeniu 15 cm. | m2 | 265.460
45 d.4 | D-04.06.01 | Podbudowa pomocnicza z mieszanki związanej spoiwem hydraulicznym C3/4 - grubość podbudowy po zagęszczeniu 15 cm wraz zpielęgnacją | m2 | 265.460
46 d.4 | D-04.06.01 | Podbudowy z mieszanki związanej cementem C5/6. Grubość warstwy po zagęszczeniu 20 cm wraz z pielęgnacją. | m2 | 222.060
47 d.4 | D-08.01.01 | Krawężniki betonowe wystające o wymiarach 15x30 cm na podsypce piaskowej, wraz z wypełnieniem spoin piaskiem | m | 124.000
48 d.4 | D-08.03.01 | Ława pod krawęznik betonowa C 12/15 z oporem | m3 | 9.920
49 d.4 | D-05.03.23a | Nawierzchnia z kostki betonowej czerwonej 100% kolor grubość 8 cm układanej na podsypce cementowo-piaskowej 1:4 gr. 4 cm, wraz z regulacją urządzeń. | m2 | 222.060
5 |  | Chodniki - perony z kostki betonowej
50 d.5 | D-04.01.01 | Mechaniczne wykonanie koryta na całej szerokości chodnika w gruncie kat. I-IV głębokości 50 cm, , wraz z rozbiórką wywozem ewentualnych pozostałości po istniejącej nawierzchni, podbudowy | m2 | 306.550
51 d.5 | D-04.01.01 | Wywóz ziemi samochodami samowyładowczymi na miejsce wskazane przez inwestora (odległośc uzgodnic z inwestorem) grunt. kat. I-IV | m3 | 153.275
52 d.5 | D-04.02.01 | Warstwa odsączająca z piasku. Zagęszczenie mechaniczne. Grubość warstwy po zagęszczeniu 20 cm. | m2 | 306.550
53 d.5 | D-04.06.01 | Podbudowy z mieszanki związanej cementem C5/6. Grubość warstwy po zagęszczeniu 20 cm wraz z pielęgnacją. | m2 | 275.530
54 d.5 | D-05.03.23a | Nawierzchnia z kostki betonowej szarej grubość 8 cm układanej na podsypce cementowo-piaskowej 1:4 gr. 4 cm, wraz z regulacją urządzeń | m2 | 220.424
55 d.5 | D-05.03.23a | Nawierzchnia z kostki betonowej 20% kolor grubość 8 cm układanej na podsypce cementowo-piaskowej 1:4 gr. 4 cm, wraz z regulacją urządzeń | m2 | 55.106
56 d.5 | D-08.03.01 | Obrzeża betonowe o wymiarach 8x30 cm na podsypce piaskowej z wypełnieniem spoin piaskiem | m | 141.000
57 d.5 | D-08.03.01 | Ława pod obrzeża betonowa C 12/15 z oporem | m3 | 7.050
6 |  | Wykończenia
58 d.6 | D-03.01.03 | Umocnienie rowów z kamienia na zaprawie cementowo-piaskowej 1:2 | m2 | 480.000
59 d.6 | D-03.01.03 | Remont istniejących przepustów kamiennych. Uzupełnienie ubytków spion zaprawą cementową, oczyszczenie przepustu z piasku | szt | 2.000
60 d.6 | D-04.04.02 | Wyrównanie zjazdów z kruszywa stabilizowanego mechanicznie 0/31,5 stabilizowanego mechanicznie - warstwa górna o grubości po zagęszczeniu 15 cm | m2 | 60.000
61 d.6 | D-06.01.01 | Ścinka istniejących poboczy wraz z formowaniem poboczy z kruszywa stabilizowanego mechanicznie gr. 15 cm (do ceny należy doliczyć ewentualne dowiezienie gruntu zagęszczalnego wraz z jego wbudowaniem i zagęszczeniem w celu wyrównania do poziomu nowej nawierzchni i uzupełnienia skarp za poboczem) | m2 | 2120.000
62 d.6 | D-06.01.01 | Plantowanie (zebranie humusu wraz z korektą profilu rowów) skarp i dna rowów oraz powierzchni gruntu rodzimego wraz z wycinką krzewów, krzaków itp wraz z utylizacją. Grunt kat. I-IV. Porządkowanie terenu wokół wraz z humusowaniem i obsianiem trawą. | m2 | 10600.000
7 |  | Oznakowanie i elementy bezpieczeństwa ruchu
63 d.7 | D-07.05.01 | Bariery ochronne stalowe N2W2 | m | 96.000
64 d.7 | D-07.02.01 , D-07.01.01 | Przymocowanie tablic znaków drogowych wraz z demontażem istniejącego oznakowania. Słupki do znaków drogowych z rur stalowych, wraz z demontażem istniejącego oznakowanie. Mechaniczne malowanie linii materiałami cienkowarstwowymi wraz z elementami odblaskowymi przejścia dla pieszych. Wszystkie elementy zgodnie z projektem stałej organizacji ruchu. | szt. | 1.000
65 d.7 | D-07.10.01 | Oświetlenie przejscia dla pieszych - lampa oświetleniowa solarna zgodnie z SST | szt. | 2.000
Wartość kosztorysowa robót bez podatku VAT
Podatek VAT
Ogółem wartość kosztorysowa robót
Słownie:
DP1301N km 1 500-2 500
Przedmiar robót
Lp. | Podstawa | Opis i wyliczenia | j.m. | Poszcz | Razem
1 |  | Roboty przygotowawcze, rozbiórkowe, ziemne
1 d.1 | D-01.01.01 | Roboty pomiarowe, granice, pkt. główne-geodeta. Pomiar geodezyjny - wykonawca - stała obsługa geodezyjna w trakcie budowy, zabezpieczenie istniejacych pkt. geodezyjnych. Pomiar powykonawczy | km
|  | 1.030 | km | 1.030
|  |  |  | RAZEM | 1.030
2 d.1 | D-01.02.01 | Mechaniczne usunięcie karp i korzeni wraz z zasypaniem piaskiem i zagęszczeniem dołów - wywóz na miejsce wskazane przez Inwestora - uporządkowanie terenu. Stare karpy pozostałe po wcześniejszych wycinkach | szt.
|  | 10.00 | szt. | 10.000
|  |  |  | RAZEM | 10.000
3 d.1 | D-01.02.04 | Rozebranie nawierzchni z mieszanek mineralno-bitumicznych o grubości śr. 8 cm na podbudowie z bruku i kruszywa gr. 20 cm, wraz z wywozem na miejsce wskazane przez inwestora - odległośc uzgodnic z inwestorem | m2
zatoki autobusowe
|  | [(47.00+23.00)/2*2.60]+(46.00+21.00/2*5.60) | m2 | 195.800
|  |  |  | RAZEM | 195.800
4 d.1 | D-01.02.04 | Rozebranie krawężników betonowych 15x30 cm na ławie betonowej, wraz z wywozem na miejsce wskazane przez inwestora - odległośc uzgodnic z inwestorem | m2
zatoki autobusowe
|  | (49.00+51.00) | m2 | 100.000
|  |  |  | RAZEM | 100.000
5 d.1 | D-01.02.04 | Rozebranie obrzeży betonowych 8x30 cm na ławie betonowej, wraz z wywozem na miejsce wskazane przez inwestora - odległośc uzgodnic z inwestorem | m2
zatoki autobusowe
|  | (19.00+20.00) | m2 | 39.000
|  |  |  | RAZEM | 39.000
6 d.1 | D-01.02.04 | Rozebranie nawierzchni chodników z płytek betonowych na podsypce cementowo - piaskowej, wraz z wywozem na miejsce wskazane przez inwestora - odległość uzgodnić z inwestorem | m2
chodniki przy zatoce autobusowej
|  | (16.00*1.50)*2 | m2 | 48.000
|  |  |  | RAZEM | 48.000
7 d.1 | D-01.02.04 | Rozebranie wiaty przystankowej - burzenie ścian, ław z betonu, cegły o grubości do 30 cm przy użyciu młotów pneumatycznych wraz z wywozem na miejsce wskazane przez inwestora - odległość uzgodnić z inwestorem | m3
wiata przystankowa z posadzką
|  | [(2.60+4.00+2.60)*3+(3.00*4.00)*2]*0.30 | m3 | 15.480
|  |  |  | RAZEM | 15.480
2 |  | Jezdnia
8 d.2 | D-04.01.01 | Mechaniczne wykonanie koryta na całej szerokości w gruncie kat. I-IV głębokości 50 cm, wraz z rozbiórką wywozem ewentualnych pozostałości po istniejącej nawierzchni, podbudowy | m2
jezdnia - poszerzenia
|  | (1030.00*2.30) | m2 | 2369.000
|  |  |  | RAZEM | 2369.000
9 d.2 | D-04.01.01 | Wywóz samochodami samowyładowczymi na miejsce wskazane przez inwestora (odległośc uzgodnic z inwestorem) grunt. kat. I-IV | m3
|  | (2369.00*0.50) | m3 | 1184.500
|  |  |  | RAZEM | 1184.500
10 d.2 | D-04.06.01 | Podbudowa pomocnicza z mieszanki związanej spoiwem hydraulicznym C3/4 - grubość podbudowy po zagęszczeniu 15 cm (jezdnia, poszerzenia) | m2
poszerzenia
|  | (1030.00*2.30) | m2 | 2369.000
|  |  |  | RAZEM | 2369.000
11 d.2 | D-04.04.02 | Podbudowa z kruszywa 0/31,5, stabilizowanego mechanicznie - warstwa o grubości po zagęszczeniu 20 cm (jezdnia, poszerzenia) | m2
poszerzenia
|  | (1030.00*2.30) | m2 | 2369.000
|  |  |  | RAZEM | 2369.000
12 d.2 | D-04.03.01 | Mechaniczne czyszczenie nawierzchni drogowej nieulepszonej. | m2
poszerzenia
|  | (1030.00*1.90) | m2 | 1957.000
|  |  |  | RAZEM | 1957.000
13 d.2 | D-04.03.01 | Skropienie nawierzchni drogowej | m2
poszerzenia
|  | (1030.00*1.90) | m2 | 1957.000
|  |  |  | RAZEM | 1957.000
14 d.2 | D-05.03.05 | Podbudowa z z mieszanki mineralno-bitumicznej AC16P grubość po zagęszcz. 4 cm, KR2 | m2
poszerzenia
|  | (1030.00*1.90) | m2 | 1957.000
|  |  |  | RAZEM | 1957.000
15 d.2 | D-04.03.01 | Mechaniczne czyszczenie nawierzchni drogowej ulepszonej (bitum). | m2
jezdnia
|  | [5726.91+(1030.00*0.11)*2] | m2 | 5953.510
|  |  |  | RAZEM | 5953.510
16 d.2 | D-04.03.01 | Skropienie nawierzchni drogowej | m2
jezdnia
|  | [5726.91+(1030.00*0.11)*2] | m2 | 5953.510
|  |  |  | RAZEM | 5953.510
17 d.2 | D-05.03.05 | Siatka wzmacniająca szklana o wytrzymałości min. 120 kN | m2
poszerzenia
|  | [103.00*(2.50+1.50)] | m2 | 412.000
|  |  |  | RAZEM | 412.000
18 d.2 | D-05.03.05 | Warstwa wzmacniająco-profilująca z mieszanki mineralno bitumicznej AC11P 75kg/m2 - średnio 3 cm wraz z wypełnieniem ubytków w istniejącej jezdni, wraz z regulacją urządzeń, dostosowaniem się do istniejących nawierzchni asfaltowych, KR2 | t
jezdnia
|  | [5726.91+(1060.00*0.11)*2]*0.075 | t | 447.008
|  |  |  | RAZEM | 447.008
19 d.2 | D-04.03.01 | Mechaniczne czyszczenie nawierzchni drogowej ulepszonej (bitum). | m2
jezdnia
|  | [5726.91+(1060.00*0.05)*2] | m2 | 5832.910
|  |  |  | RAZEM | 5832.910
20 d.2 | D-04.03.01 | Skropienie nawierzchni drogowej | m2
jezdnia
|  | [5726.91+(1060.00*0.05)*2] | m2 | 5832.910
|  |  |  | RAZEM | 5832.910
21 d.2 | D-05.03.05 | Warstwa wiążąca z mieszanki mineralno-bitumicznej AC11W - 4 cm po zagęszczeniu KR2, wraz z regulacją urządzeń, dostosowaniem się do istniejących nawierzchni asfaltowych | m2
jezdnia
|  | [5726.91+(1060.00*0.05)*2] | m2 | 5832.910
|  |  |  | RAZEM | 5832.910
22 d.2 | D-04.03.01 | Mechaniczne czyszczenie nawierzchni drogowej ulepszonej (bitum). | m2
jezdnia
|  | 5726.91 | m2 | 5726.910
|  |  |  | RAZEM | 5726.910
23 d.2 | D-04.03.01 | Skropienie nawierzchni drogowej | m2
jezdnia
|  | 5726.91 | m2 | 5726.910
|  |  |  | RAZEM | 5726.910
24 d.2 | D-05.03.05 | Warstwa ścieralna z mieszanki mineralno-bitumicznej AC11S - 3 cm po zagęszczeniu KR2, wraz z regulacją urządzeń, dostosowaniem się do istniejących nawierzchni asfaltowych | m2
jezdnia
|  | 5726.91 | m2 | 5726.910
|  |  |  | RAZEM | 5726.910
25 d.2 | D-08.01.01 | Krawężniki betonowe najazdowe o wymiarach 15x22 cm na podsypce piaskowej, wraz z wypełnieniem spoin piaskiem (jezdnia) | m
krawężnik na +1 przy zatokach i przejście dla pieszych
|  | (83.00+66.00) | m | 149.000
|  |  |  | RAZEM | 149.000
26 d.2 | D-08.03.01 | Ława pod krawęznik betonowa C 12/15 z oporem | m3
|  | (149.00*0.08) | m3 | 11.920
|  |  |  | RAZEM | 11.920
3 |  | Zjazdy publiczne i indywidualne bitumiczne, zabruki zjazdów
27 d.3 | D-04.01.01 | Mechaniczne wykonanie koryta na całej szerokości zjazdów w gruncie kat. I-IV głębokości 50 cm, wraz z rozbiórką wywozem ewentualnych pozostałości po istniejącej nawierzchni, podbudowy | m2
zjazdy
|  | 640.53 | m2 | 640.530
zabruk
|  | 13.86 | m2 | 13.860
krawężniki
|  | (21.00+26.00)*0.35 | m2 | 16.450
|  |  |  | RAZEM | 670.840
28 d.3 | D-04.01.01 | Wywóz samochodami samowyładowczymi na miejsce wskazane przez inwestora (odległośc uzgodnic z inwestorem) grunt. kat. I-IV | m3
|  | (670.84*0.50) | m3 | 335.420
|  |  |  | RAZEM | 335.420
29 d.3 | D-02.01.01 | Wykopy pod przepusty wraz z zasypaniem i zagęszczeniem gruntem zagęszczalnym wykonywane koparkami na odkład. Zabezpieczenie instalacji i ogrodzeń. Rozbiórka istniejących przepustów wraz z wywozem | m3
|  | [12.00*(0.60*0.80)*11]+[13.00*(0.60*0.80)*1]+[14.00*(0.60*0.80)*1] | m3 | 76.320
|  |  |  | RAZEM | 76.320
30 d.3 | D-03.01.03 | Ława fundamentowa żwirowa gr. 20 cm | m3
|  | [(12.00*11)+(13.00*1)+(14.00*1)]*(0.40*0.20) | m3 | 12.720
|  |  |  | RAZEM | 12.720
31 d.3 | D-03.01.03 | Przepusty rurowe pod zjazdami - rury strukturalne z tworzywa o min SN8 o śr. 40 cm | m
|  | [(12.00*11)+(13.00*1)+(14.00*1)] | m | 159.000
|  |  |  | RAZEM | 159.000
32 d.3 | D-03.01.03 | Ścianki czołowe żelbetowe dla rur o śr. 40 cm na ławie betonowej C20/25. | ściank.
|  | (11.00+1.00+1.00)*2 | ściank. | 26.000
|  |  |  | RAZEM | 26.000
33 d.3 | D-04.02.01 | Warstwa odsączająca z piasku. Zagęszczenie mechaniczne. Grubość warstwy po zagęszczeniu 20 cm. | m2
zjazdy
|  | 640.53 | m2 | 640.530
zabruk
|  | 13.86 | m2 | 13.860
|  |  |  | RAZEM | 654.390
34 d.3 | D-04.04.02 | Podbudowa z kruszywa 0/31,5 stabilizowanego mechanicznie - warstwa górna o grubości po zagęszczeniu 20 cm | m2
zjazdy
|  | 640.53 | m2 | 640.530
zabruk
|  | 13.86 | m2 | 13.860
|  |  |  | RAZEM | 654.390
35 d.3 | D-04.03.01 | Mechaniczne czyszczenie nawierzchni drogowej nieulepszonej. | m2
|  | 640.53 | m2 | 640.530
|  |  |  | RAZEM | 640.530
36 d.3 | D-04.03.01 | Skropienie nawierzchni drogowej | m2
|  | 640.53 | m2 | 640.530
|  |  |  | RAZEM | 640.530
37 d.3 | D-05.03.05 | Warstwa ścieralna z mieszanki mineralno-bitumicznej AC11S - 5 cm po zagęszczeniu KR1, wraz z regulacją urządzeń | m2
|  | 640.53 | m2 | 640.530
|  |  |  | RAZEM | 640.530
38 d.3 | D-05.03.01 | Nawierzchnia z kostki kamiennej o wysokości 16 cm na podsypce cementowo-piaskowej 1:4 | m2
zabruk
|  | 13.86 | m2 | 13.860
|  |  |  | RAZEM | 13.860
39 d.3 | D-08.01.01 | Krawężniki betonowe najazdowe o wymiarach 15x22 cm na podsypce piaskowej, wraz z wypełnieniem spoin piaskiem | m
krawężniki na+1 (zjazd/ zabruk)
|  | (8.00+13.00) | m | 21.000
|  |  |  | RAZEM | 21.000
40 d.3 | D-08.01.01 | Krawężniki betonowe wystające o wymiarach 15x30 cm na podsypce piaskowej, wraz z wypełnieniem spoin piaskiem (zjazdy/zabruk) | m
krawężniki na+12 (zabruk/chodnik)
|  | (12.00+14.00) | m | 26.000
|  |  |  | RAZEM | 26.000
41 d.3 | D-08.03.01 | Ława pod krawęznik betonowa C 12/15 z oporem | m3
|  | [(21.00+26.00)*0.08] | m3 | 3.760
|  |  |  | RAZEM | 3.760
4 |  | Zatoki autobusowe
42 d.4 | D-04.01.01 | Mechaniczne wykonanie koryta na całej szerokości zatoki autobusowej w gruncie kat. I-IV głębokości 60 cm, wraz z rozbiórką wywozem ewentualnych pozostałości po istniejącej nawierzchni, podbudowy | m2
zatoki
|  | (111.03*2) | m2 | 222.060
krawężniki
|  | (62.00*2)*0.35 | m2 | 43.400
|  |  |  | RAZEM | 265.460
43 d.4 | D-04.01.01 | Wywóz samochodami samowyładowczymi na miejsce wskazane przez inwestora (odległośc uzgodnic z inwestorem) grunt. kat. I-IV | m3
|  | (265.46*0.60) | m3 | 159.276
|  |  |  | RAZEM | 159.276
44 d.4 | D-04.02.01 | Warstwa odsączająca z piasku. Zagęszczenie mechaniczne. Grubość warstwy po zagęszczeniu 15 cm. | m2
zatoki
|  | (111.03*2) | m2 | 222.060
krawężniki
|  | (62.00*2)*0.35 | m2 | 43.400
|  |  |  | RAZEM | 265.460
45 d.4 | D-04.06.01 | Podbudowa pomocnicza z mieszanki związanej spoiwem hydraulicznym C3/4 - grubość podbudowy po zagęszczeniu 15 cm wraz zpielęgnacją | m2
zatoki
|  | (111.03*2) | m2 | 222.060
krawężniki
|  | (62.00*2)*0.35 | m2 | 43.400
|  |  |  | RAZEM | 265.460
46 d.4 | D-04.06.01 | Podbudowy z mieszanki związanej cementem C5/6. Grubość warstwy po zagęszczeniu 20 cm wraz z pielęgnacją. | m2
|  | (111.03*2) | m2 | 222.060
|  |  |  | RAZEM | 222.060
47 d.4 | D-08.01.01 | Krawężniki betonowe wystające o wymiarach 15x30 cm na podsypce piaskowej, wraz z wypełnieniem spoin piaskiem | m
krawężniki na+12
|  | (62.00*2) | m | 124.000
|  |  |  | RAZEM | 124.000
48 d.4 | D-08.03.01 | Ława pod krawęznik betonowa C 12/15 z oporem | m3
|  | (124.00*0.08) | m3 | 9.920
|  |  |  | RAZEM | 9.920
49 d.4 | D-05.03.23a | Nawierzchnia z kostki betonowej czerwonej 100% kolor grubość 8 cm układanej na podsypce cementowo-piaskowej 1:4 gr. 4 cm, wraz z regulacją urządzeń. | m2
|  | (111.03*2) | m2 | 222.060
|  |  |  | RAZEM | 222.060
5 |  | Chodniki - perony z kostki betonowej
50 d.5 | D-04.01.01 | Mechaniczne wykonanie koryta na całej szerokości chodnika w gruncie kat. I-IV głębokości 50 cm, , wraz z rozbiórką wywozem ewentualnych pozostałości po istniejącej nawierzchni, podbudowy | m2
chodnik
|  | (137.66+137.87) | m2 | 275.530
obrzeże
|  | (59.00+9.00+73.00)*0.22 | m2 | 31.020
|  |  |  | RAZEM | 306.550
51 d.5 | D-04.01.01 | Wywóz ziemi samochodami samowyładowczymi na miejsce wskazane przez inwestora (odległośc uzgodnic z inwestorem) grunt. kat. I-IV | m3
|  | (306.55*0.50) | m3 | 153.275
|  |  |  | RAZEM | 153.275
52 d.5 | D-04.02.01 | Warstwa odsączająca z piasku. Zagęszczenie mechaniczne. Grubość warstwy po zagęszczeniu 20 cm. | m2
chodnik
|  | (137.66+137.87) | m2 | 275.530
obrzeże
|  | (59.00+9.00+73.00)*0.22 | m2 | 31.020
|  |  |  | RAZEM | 306.550
53 d.5 | D-04.06.01 | Podbudowy z mieszanki związanej cementem C5/6. Grubość warstwy po zagęszczeniu 20 cm wraz z pielęgnacją. | m2
|  | (137.66+137.87) | m2 | 275.530
|  |  |  | RAZEM | 275.530
54 d.5 | D-05.03.23a | Nawierzchnia z kostki betonowej szarej grubość 8 cm układanej na podsypce cementowo-piaskowej 1:4 gr. 4 cm, wraz z regulacją urządzeń | m2
|  | (137.66+137.87)*80% | m2 | 220.424
|  |  |  | RAZEM | 220.424
55 d.5 | D-05.03.23a | Nawierzchnia z kostki betonowej 20% kolor grubość 8 cm układanej na podsypce cementowo-piaskowej 1:4 gr. 4 cm, wraz z regulacją urządzeń | m2
|  | (137.66+137.87)*20% | m2 | 55.106
|  |  |  | RAZEM | 55.106
56 d.5 | D-08.03.01 | Obrzeża betonowe o wymiarach 8x30 cm na podsypce piaskowej z wypełnieniem spoin piaskiem | m
|  | (59.00+9.00+73.00) | m | 141.000
|  |  |  | RAZEM | 141.000
57 d.5 | D-08.03.01 | Ława pod obrzeża betonowa C 12/15 z oporem | m3
|  | (141.00*0.05) | m3 | 7.050
|  |  |  | RAZEM | 7.050
6 |  | Wykończenia
58 d.6 | D-03.01.03 | Umocnienie rowów z kamienia na zaprawie cementowo-piaskowej 1:2 | m2
umocnienie wlotów i wylotów przepustów pod drogą
|  | (30.00+31.00+47.00+60.00) | m2 | 168.000
przed i za przepustami pod zjazdami
|  | [(2.00*6.00)*26] | m2 | 312.000
|  |  |  | RAZEM | 480.000
59 d.6 | D-03.01.03 | Remont istniejących przepustów kamiennych. Uzupełnienie ubytków spion zaprawą cementową, oczyszczenie przepustu z piasku | szt
umocnienie wlotów i wylotów przepustów pod drogą
|  | 2.00 | szt | 2.000
|  |  |  | RAZEM | 2.000
60 d.6 | D-04.04.02 | Wyrównanie zjazdów z kruszywa stabilizowanego mechanicznie 0/31,5 stabilizowanego mechanicznie - warstwa górna o grubości po zagęszczeniu 15 cm | m2
|  | (5.00*1.00)*12 | m2 | 60.000
|  |  |  | RAZEM | 60.000
61 d.6 | D-06.01.01 | Ścinka istniejących poboczy wraz z formowaniem poboczy z kruszywa stabilizowanego mechanicznie gr. 15 cm (do ceny należy doliczyć ewentualne dowiezienie gruntu zagęszczalnego wraz z jego wbudowaniem i zagęszczeniem w celu wyrównania do poziomu nowej nawierzchni i uzupełnienia skarp za poboczem) | m2
|  | (1060.00*1.00)*2 | m2 | 2120.000
|  |  |  | RAZEM | 2120.000
62 d.6 | D-06.01.01 | Plantowanie (zebranie humusu wraz z korektą profilu rowów) skarp i dna rowów oraz powierzchni gruntu rodzimego wraz z wycinką krzewów, krzaków itp wraz z utylizacją. Grunt kat. I-IV. Porządkowanie terenu wokół wraz z humusowaniem i obsianiem trawą. | m2
|  | (1060.00*5.00)*2 | m2 | 10600.000
|  |  |  | RAZEM | 10600.000
7 |  | Oznakowanie i elementy bezpieczeństwa ruchu
63 d.7 | D-07.05.01 | Bariery ochronne stalowe N2W2 | m
|  | 96.00 | m | 96.000
|  |  |  | RAZEM | 96.000
64 d.7 | D-07.02.01, D-07.01.01 | Przymocowanie tablic znaków drogowych wraz z demontażem istniejącego oznakowania. Słupki do znaków drogowych z rur stalowych, wraz z demontażem istniejącego oznakowanie. Mechaniczne malowanie linii materiałami cienkowarstwowymi wraz z elementami odblaskowymi przejścia dla pieszych. Wszystkie elementy zgodnie z projektem stałej organizacji ruchu. | szt.
|  | 1.00 | szt. | 1.000
|  |  |  | RAZEM | 1.000
65 d.7 | D-07.10.01 | Oświetlenie przejscia dla pieszych - lampa oświetleniowa solarna zgodnie z SST | szt.
|  | 2.00 | szt. | 2.000
|  |  |  | RAZEM | 2.000