## Table 2
KOSZTORYS OFERTOWY
Lp. | Podstawa wy- ceny | Opis | Jedn. miary | Ilość | Cena netto zł | Wartość netto zł (5 x 6)
1 | 2 | 3 | 4 | 5 | 6 | 7
1.3 |  | Odtworzenie jezdni i chodników
1.3.1 |  | Jezdnie i chodniki z asfaltowe i z elementów betonowych
30 d.1. 3.1 | KNR 2-31 0407- 03 | Obrzeża betonowe o wymiarach 30x8cm na podsypce piaskowej, z wypełnieniem spoin piaskiem | m | 736
31 d.1. 3.1 | KNR 2-31 0104- 05 | Warstwa odsączająca o grubości po zagęszczeniu 10cm w korycie lub na całej szerokości drogi zagęszczana mecha- nicznie | m2 | 5 255,000
32 d.1. 3.1 | KNR 2-31 0104- 06 | Warstwa odsączająca w korycie lub na całej szerokości drogi zagęszczana mechanicznie - za każdy dalszy 1cm ponad 10cm /dod. za 5cm Krotność = 5 | m2 | 5 255,000
33 d.1. 3.1 | KNR 2-31 0114- 05 | Warstwa dolna podbudowy z kruszywa łamanego 0-63mm o grubości po zagęszczeniu 15cm dla jezdni i chodników | m2 | 8 173,500
34 d.1. 3.1 | KNR 2-31 0114- 06 | Warstwa dolna podbudowy z kruszywa łamanego o gru- bości po zagęszczeniu 15cm - za każdy dalszy 1cm/grub. doc. 20cm -dla jezdni Krotność = 5 | m2 | 5 255,000
35 d.1. 3.1 | KNR 2-31 0114- 07 | Warstwa górna podbudowy z kruszywa łamanego 0- 31,5mm o grubości po zagęszczeniu 8cm | m2 | 5 255,000
36 d.1. 3.1 | KNR 2-31 0114- 08 | Warstwa górna podbudowy z kruszywa łamanego o gru- bości po zagęszczeniu 8cm - za każdy dalszy 1cm/grub. docelowa 12cm -dla jezdni asfaltowej | m2 | 4 577,000
37 d.1. 3.1 | KNR 2-31 0105- 07 | Warstwy podsypkowe cementowo-piaskowe zagęszczane mechanicznie o grubości po zagęszczeniu 3cm | m2 | 2 240,000
38 d.1. 3.1 | KNR 2-31u1 0511-01 | Nawierzchnia chodnika z elementów betonowych ( betono- wej kostki brukowej o grubości 6cm i itp.) | m2 | 2 240,000
39 d.1. 3.1 | KNR 2-31 0508- 03 | Jezdnia z kostki rzędowej o wys. 18cm/p.a.-2% nowej kost- ki | m2 | 678
40 d.1. 3.1 | KNR 2-31 0310- 01 | Nawierzchnia z mieszanek mineralno-bitumicznych gryso- wych z warstwą wiążącą afaltową o grubości po zagęsz- czeniu 4cm-jezdnia | m2 | 4 577,000
41 d.1. 3.1 | KNR 2-31 0310- 02 | Nawierzchnia z mieszanek mineralno-bitumicznych gryso- wych z warstwą wiążącą afaltową - za każdy dalszy 1cm ponad 4cm grubości po zagęszczeniu/grubośc docelowa 6cm-jezdnia | m2 | 4 577,000
42 d.1. 3.1 | KNR 2-31 0310- 05 | Nawierzchnia z mieszanek mineralno-bitumicznych gryso- wych z warstwą ścieralną afaltową o grubości po zagęsz- czeniu 3cm-jezdnia +chodnik | m2 | 5 255,500
43 d.1. 3.1 | KNR 2-31 0310- 06 | Nawierzchnia z mieszanek mineralno-bitumicznych gryso- wych z warstwą ścieralną afaltową - za każdy dalszy 1cm ponad 3cm grubości po zagęszczeniu/gruboścdocelowa 5cm-jezdnia | m2 | 4 577,000
44 d.1. 3.1 | KNR 2-31 0310- 06 | Nawierzchnia z mieszanek mineralno-bitumicznych gryso- wych z warstwą ścieralną afaltową - za każdy dalszy 1cm ponad 3cm grubości po zagęszczeniu/gruboścdocelowa 7 cm-chodniki | m2 | 678.5
RAZEM