## Arkusz1 (2)
|  | 05.00.00. | NAWIERZCHNIE
|  | 05.03.01 | NAWIERZCHNIA Z KOSTKI KAMIENNEJ
112 | RB006 |  | Warstwa jezdna z kostki kamiennej 18/20 na podsypce cementowo - piaskowej gr. 5cm - zatoki autobusowe, pachwiny na skrzyżowaniach, pierścień ronda, przejazd przez rondo | m2 | 3700
113 | RB006 |  | Warstwa jezdna z kostki kamiennej 8/10 na podsypce cementowo - piaskowej gr. 5cm - pachwiny przy zjazdach do lasu | m2 | 210
|  | 05.03.23 | NAWIERZCHNIA Z KOSTKI BETONOWEJ WIBROPRASOWANEJ
126 | RB006 |  | Nawierzchnia ulic (ruch KR2), miejsc postojowych i bocznego pasa dzielącego z kostki betonowej wibroprasowanej TT - grubość 8 cm na podsypce cementowo-piaskowej gr. 3 cm | m2 | 4900
127 | RB006 |  | Chodniki z kostki betonowej wibroprasowanej TT - grubość 8 cm na podsypce cementowo-piaskowej gr. 3 cm | m2 | 7100
128 | RB006 |  | Płytki chodnikowe z wypustkami na podsypce cementowo-piaskowej gr. 3 cm | m2 | 375
129 | RB006 |  | Zjazdy do posesji z kostki betonowej, wibroprasowanej gr. 8cm na podsypce cementowo- piaskowej gr. 3cm | m2 | 660
130 | RB006 |  | Wykonanie schodów terenowych z płyt betonowych 30x30cm szarych gr. 5cm na podsypce cementowo-piaskowej gr. 3cm | m2 | 4
134 | RB006 |  | Umocnienie skarp płytami prefabrykowanymi ażurowymi typu MEBA | m2 | 630
|  | 08.00.00. | ELEMENTY ULIC
|  | 08.01.01 | KRAWĘŻNIKI BETONOWE
183 | RB006 |  | Krawężniki betonowe 20x30 wystający na ławie betonowej z oporem z betonu C12/15 | m | 9100
184 | RB006 |  | Krawężniki betonowe 20x30 obniżone na ławie betonowej z oporem z betonu C12/15 | m | 2700
185 | RB006 |  | Krawężniki betonowe trapezowe na ławie betonowej z oporem z betonu C12/15 | m | 710
186 | RB006 |  | Oporniki betonowe 12x25 wtopione na ławie betonowej z betonu C12/15 | m | 80
|  | 08.01.02 | KRAWĘŻNIKI KAMIENNE
187 | RB006 |  | Krawężniki kamienne 20x30 wystające na ławie betonowej z oporem z betonu C12/15 | m | 1500
188 | RB006 |  | Krawężniki kamienne 20x30 obniżone na ławie betonowej z oporem z betonu C12/15 | m | 2050
189 | RB006 |  | Krawężniki kamienne trapezowe na ławie betonowej z oporem z betonu C12/15 | m | 310
|  | 08.03.01 | BETONOWE OBRZEŻA CHODNIKOWE
190 | RB006 |  | Obrzeża betonowe 8x30 na na ławie betonowej z oporem z betonu C12/15 wraz z wypełnieniem spoin zaprawą cementową | m | 20000
|  | 08.05.01. | ŚCIEKI
191 | RB006 |  | Ściek drogowy trójkątny na podsypce cementowo piaskowej i ławie betonowej z oporem z betonu C12/15 | m | 550
192 | RB006 |  | Ściek drogowy korytkowy na podsypce cementowo piaskowej i ławie betonowej z oporem z betonu C12/15 | m | 230
193 | RB006 |  | Ściek drogowy przykrawężnikowy z kostki kamiennej na podsypce cementowo piaskowej i ławie betonowej z oporem z betonu C12/15 | m | 210
194 | RB006 |  | Ściek skarpowy | m | 8
195 | RB006 |  | Umocnienie rowu ściekiem korytkowym i płytami chodnikowymi | m | 480
196 | RB006 |  | Umocnienie rowu kamieniem polnym na betonie C8/10 | m2 | 44
197 | RB006 |  | Ściek podchodnikowy | m | 10