## przedmiar - sanitarne
Numer | Podstawa | Opis | Jm | Ilość | Krotność | Cena jedn. z krotnością | Wartość
| Kosztorys | Kody CPV: 45331000-6 Instalowanie urządzeń grzewczych, wentylacyjnych i klimatyzacyjnych 54332000-3 Roboty instalacyjne wodne i kanalizacyjne 45333000-0 Roboty instalacyjne gazowe Przebudowa pomieszczenia gospodarczego z przeznaczeniem na kotłownię z rozbudową instalacji gazu
1 | Rozdział | Branża sanitarna
1.1 | Element | Instalacja gazowa
1.1.1 | KNRW 215/303/6 | Rurociągi stalowe o połączeniach spawanych, na ścianach w budynkach mieszkalnych, Dn·50·mm | m | 41 | 1
1.1.2 | KNR 712/103/4 | Czyszczenie przez szczotkowanie ręczne do 2 stopnia czystości - stan wyjściowy powierzchni B, rurociągi, Fi·do 57·mm | m2 | 7.8 | 1
1.1.3 | KNR 712/105/4 | Odtłuszczanie, rurociągi | m2 | 7.8 | 1
1.1.4 | KNR 712/207/4 (1) | Malowanie pędzlem - farby do gruntowania termoodporne, rurociągi, Fi·do 57·mm, farba poliwinylowa | m2 | 7.8 | 1
1.1.5 | KNR 712/210/4 (1) | Malowanie pędzlem - farby nawierzchniowe i emalie ftalowe, rurociągi, Fi·do 57·mm, farba ftalowa nawierzchniowa ogólnego stosowania | m2 | 7.8 | 2
1.1.6 | Kalkulacja indywidualna | Rura osłonowa stalowa Dn 65 | szt | 3 | 1
1.1.7 | Kalkulacja indywidualna | Wykonanie przejścia ppoż. rurą Dn 50 mm | szt | 2 | 1
1.1.8 | KNR 728/203/6 | Przebicie otworów dla przewodów instalacyjnych w ścianach murowanych, przewód Fi·do 150 mm, grubość ściany: 1/2 cegły | otwór | 3 | 1
1.2 | Element | Kotłownia
1.2.1 | Kalkulacja własna | Inspekcja TV dwóch kanałów spalinowych | kpl | 1 | 1
1.2.2 | Kalkulacja własna | System spalinowy ze stali nierdzewnej do kotłów kondensacyjnych z zamkniętą komorą spalania o średnicy 100 mm (przewód kominowy od kotlowni ponad dach z zakończeniem, dł około 13 m) | kpl | 2 | 1
[5 empty] | netto |  | 0
[5 empty] | VAT |  | 0
[5 empty] | brutto |  | 0