## Arkusz1
pieczęć wykonawcy
Tabela elementów rozliczeniowych
Bieżąca konserwacja nawierzchni DW 181 odcinek Mikołajewo - Ciszkowo
km 45+300-46+725
Lp. | Podstawa | Opis | Jedn. obm. | Ilość jedn. | Cena jedn. PLN*) | Wartość PLN*)
1 | 2 | 3 | 4 | 5 | 6 | 7
Roboty przygotowawcze
1 | D.01.01.01 | Odtworzenie trasy i punktów wysokościowych- roboty pomiarowe , odtworzenie punktów granicznych i zastabilizowanie ,,świadkiem” -słupkiem betonowym „pas drogowy” nie rzadziej niż 100 m. | km | 1.425 |  | 0
2 | D.01.02.04 | Frezowanie nawierzchni bitumicznej z wywozem materiału na składowisko Wykonawcy - grubość frezowania: 4 cm , utylizacja destruktu po stronie i na koszt Wykonawcy | m2 | 8949.3 |  | 0
Roboty ziemne
3 | D.04.01.01 | Roboty ziemne wykonywane koparkami przedsiębiernymi,przy pojemności łyżki koparki: 0,25 m3 - grunt kat. III-IV z wywozem gruntu na odkład Wykonawcy , wykonanie koryta pod zjazdy głębokości 25 cm z profilowaniem i zagęszczeniem podłoża | m3 | 105 |  | 0
Podbudowy
4 | D.05.01.03-05 | Wykonanie podbudowy z destruktu na zjazdach o grubości warstwy po zagęszczeniu : 20 cm | m2 | 420 |  | 0
5 | D.04.03.01 | Skropienie emulsją asfaltową C60BP3 ZM w ilości 0,3 kg /m2 | m2 | 8835 |  | 0
6 | D.04.08.01 | Wyrównanie istniejącej podbudowy mieszanką mineralno-asfaltową AC 16W średnia ilość 100 kg/m2 , mechaniczne rozścielenie i zagęszczenie | t | 307.8 |  | 0
Nawierzchnie
7 | D.05.03.13 | Nawierzchnia z mieszanek mastyksowo-grysowych SMA 11 o grubości 4 cm po zagęszczeniu | m2 | 8949.3 |  | 0
8 | D.05.03.05b | Wykonanie w-wy ścieralnej z betonu asfaltowego AC 11 S grub. 4 cm nawierzchnia na zjazdach | m2 | 420 |  | 0
|  | Roboty wykończeniowe |  |  |  | 0
9 | D .06.03.01 | Uzupełnienie poboczy KŁSM(granit) 0-31,5 mm o średniej grubości 10 cm | m3 | 285 |  | 0
Urządzenia bezpieczeństwa ruchu
10 | D.07.01.01 | Oznakowanie poziome jezdni farbami chlorokauczukowymi - linie segregacyjne i krawędziowe przerywane malowane: mechanicznie odtworzenie oznakowania poziomego cienkowarstwowego | m2 | 527.25 |  | 0
|  |  |  | wartość : |  | 0
|  |  |  | roboty nieprzewidziane 5% |  | 0
|  |  |  | razem netto: |  | 0
|  |  |  | Vat 23 %: |  | 0
|  |  |  | Ogółem: |  | 0
podpis
*) Ceny jednostkowe i wartość należy podać w PLN z dokładnością do 1 grosza
*) Ceny jednostkowe należy podać bez VAT