## TER
TABELA ELEMENTÓW ROZLICZENIOWYCH
REMONT DROGI WOJEWÓDZKIEJ NR 310 ODCINEK PUCOŁOWO - MANIECZKI
BRANŻA DROGOWA
LP | NUMER SST | WYSZCZEGÓLNIENIE ELEMENTÓW ROZLICZENIOWYCH |  |  | JEDNOSTKA |  | CENA JEDNOSTKOWA | WARTOŚĆ
[5 empty] | NAZWA | ILOŚĆ
1 | 2 | 4 |  |  | 5 | 6 | 7 | 8
00.00.00 |  | WYMAGANIA OGÓLNE
01.00.00 |  | ROBOTY PRZYGOTOWAWCZE
1 | 01.01.01 | Wyznaczenie trasy i punktów wysokościowych w terenie równinnym |  |  | km | 1.22 |  | 0
2 | 01.02.04 | Rozbiórka nawierzchni bitumicznej jezdni oraz zatok przystankowych (warstwy bitumiczne i podbudowy z: KŁSM, bruku, kamieni polnych) śr. gr. 40 cm wraz z załadunkiem i odwozem na odkład Wykonawcy (1650m2) |  |  | m3 | 660 |  | 0
3 |  | Rozbiórka przepustu betonowego 2xØ1500 wraz ze ściankami czołowymi z załadunkiem i odwozem na odkład Wykonawcy |  |  | m3 | 70 |  | 0
4 |  | Rozbiórka krawężników betonowych z ławą betonową wraz z załadunkiem i odwozem na odkład Wykonawcy |  |  | mb | 142 |  | 0
5 |  | Rozbiórka wiaty przystankowej wraz z fundamentem z załadunkiem i odwozem na odkład Wykonawcy oraz wykonanie nowej wraz z zakupem i wbudowaniem (w tym wykonanie fundamentu z betonu C20/25 (10m3) |  |  | kpl | 1 |  | 0
6 |  | Rozbiórka barier ochronnych U-14a wraz z załadunkiem i odwozem na odkład Zamawiającego |  |  | mb | 56 |  | 0
7 |  | Rozbiórka tablic oznakowania pionowego wraz z załadunkiem i odwozem na odkład Zamawiającego |  |  | szt | 30 |  | 0
8 |  | Rozbiórka słupków oznakowania pionowego wraz z załadunkiem i odwozem na odkład Zamawiającego |  |  | szt | 26 |  | 0
9 |  | Rozbiórka słupków prowadzących U-1a z załadunkiem i odwozem na odkład Zamawiającego |  |  | szt | 23 |  | 0
Razem roboty przygotowawcze | [7 empty] | 0
02.00.00 |  | ROBOTY ZIEMNE
10 | 02.01.01 | Wykonanie wykopów mechanicznie pod projektowane elementy drogowe (wraz ze ścinką poboczy) wraz z załadunkiem i odwozem na odkład Wykonawcy po wcześniejszym usunięciu humusu |  |  | m3 | 675 |  | 0
11 | 02.03.01 | Wykonanie nasypów pod projektowane elementy drogowe (w tym nasypów pod projektowaną kontrukcję jezdni po rozbiórce oraz nasypów po rozbiórce przepustu) wraz z zakupem, dowozem i wbudowaniem |  |  | m3 | 590 |  | 0
Razem (roboty ziemne): | [7 empty] | 0
03.00.00 |  | ODWODNIENIE KORPUSU DROGOWEGO
12 | 03.01.01 | Wykonanie przepustu 2xØ1500 SN8 z rur strukturalnych dwuwarstwowych PEHD z wykonaniem podbudowy, podsypki, fundamentu kruszywowego 0/31,5mm, obejmująca zakup, dowóz i wbudowanie |  |  | mb | 20 |  | 0
13 |  | Wykonanie ław pod przepust z betonu cementowego C25/30 o wymiarach 4,50x0,8x0,6m |  |  | m3 | 5 |  | 0
14 |  | Wykonanie umocnienia wylotów przepustów kostką kamienną 8/11 na betonie cementowym C12/15 gr. 10cm |  |  | mb | 90 |  | 0
Razem (roboty ziemne): | [7 empty] | 0
04.00.00 |  | PODBUDOWY
15 | 2001-01-04 | Wykonanie profilowania i zagęszczenia podłoża w wykonanym wykopie |  |  | m2 | 1943 |  | 0
|  | pod jezdnię | m2 | 1512
|  | pod perony | m2 | 158
|  | pod zatoki przystankowe | m2 | 273
16 | 2001-03-04 | Oczyszczenie i skropienie podbudowy zasadniczej jezdni z mieszanki niezwiązanej z kruszywem C90/3 frakcji 0/63mm w ilości 0,5-0,7 kg/m2 emulsji asfaltowej |  |  | m2 | 1449 |  | 0
17 |  | Oczyszczenie i skropienie podbudowy zasadniczej jezdni z betonu asfaltowego AC 22P 35/50 w ilości 0,3 - 0,5 kg/m2 emulsji asfaltowej |  |  | m2 | 1400 |  | 0
18 |  | Oczyszczenie i skropienie warstwy wiążącej i wiążąco - wyrównawczej jezdni z betonu asfaltowego AC 16 W 35/50 w ilości 0,3 - 0,5 kg/m2 emulsji asfaltowej |  |  | m2 | 8052 |  | 0
19 | 2002-04-04 | Wykonanie podbudowy zasadniczej jezdni z mieszanki niezwiązanej z kruszywem C90/3 frakcji 0/63 mm gr. 20 cm |  |  | m2 | 1449 |  | 0
20 |  | Wykonanie podbudowy zasadniczej zatok przystankowych z mieszanki niezwiązanej z kruszywem C90/3 frakcji 0/63 mm gr. 20 cm |  |  | m2 | 273 |  | 0
21 | 2001-05-04 | Wykonanie podbudowy pomocniczej jezdni z mieszanki związanej cementem 0/16mm, klasy C3/4 gr. 15 cm |  |  | m2 | 1512 |  | 0
22 |  | Wykonanie podbudowy pomocniczej zatok przystankowych z mieszanki związanej cementem 0/16mm, klasy C3/4 gr. 15 cm |  |  | m2 | 273 |  | 0
23 |  | Wykonanie podbudowy pomocniczej peronów z kostki z mieszanki związanej cementem 0/16mm, klasy C3/4 gr. 12 cm |  |  | m2 | 158 |  | 0
24 | 2001-07-04 | Wykonanie podbudowy zasadniczej jezdni z AC 22 P 35/50 gr. 10 cm |  |  | m2 | 1400 |  | 0
Razem (podbudowy): | [7 empty] | 0
05.00.00 |  | NAWIERZCHNIE
25 | 05.01.03 | Wykonanie uzupełnienia nawierzchni gruntowych zjazdów z destruktu asfaltowego gr. 15cm powstałego z frezowania nawierzchni bitumicznej |  |  | m2 | 618 |  | 0
26 |  | Wykonanie poboczy z destruktu asfaltowego gr. 5cm powstałego z frezowania nawierzchni bitumicznej |  |  | m2 | 1415 |  | 0
27 | 05.02.01 | Wykonanie poboczy z kruszywa łamanego jasnego gr. 10cm powstałego z frezowania nawierzchni bitumicznej |  |  | m2 | 1415 |  | 0
28 |  | Wykonanie poboczy z kruszywa łamanego jasnego gr. 15cm powstałego z frezowania nawierzchni bitumicznej |  |  | m2 | 1455 |  | 0
29 | 05.03.05a | Wykonanie warstwy wiążącej jezdni (na pełnej konstrukcji) z betonu asfaltowego AC 16 W 35/50 gr. 6 cm |  |  | m2 | 1379 |  | 0
30 |  | Wykonanie warstwy wiążąco - wyrównawczej na nakładce z betonu asfaltowego AC 16 W 35/50 gr. min. 6 cm |  |  | Mg | 1201 |  | 0
31 | 05.03.11 | Frezowanie profilujące oraz w miejscach połączenia z istniejącą nawierzchnią jezdni gr. min 2cm wraz z przeznaczeniem do wbudowania w umocnienia zjazdów gruntowych oraz poboczy |  |  | m3 | 146 |  | 0
32 | 05.03.13 | Wykonanie warstwy ścieralnej jezdni z mieszanki mastyksowo - grysowej SMA 8 S PMB 45/80 - 55 gr. 4 cm |  |  | m2 | 8052 |  | 0
33 | 05.03.23 | Wykonanie nawierzchni peronów z brukowej kostki betonowej koloru szarego gr. 8cm na podsypce cementowo - piaskowej 1:4 gr. 3cm |  |  | m2 | 158 |  | 0
34 |  | Wykonanie fakturowego oznakowania nawierzchni - płytki z wypustkami koloru żółtego przed przejściami dla pieszych oraz na peronach - płyty 40x40 cm lub 20x10 cm gr. 8cm |  |  | m2 | 16 |  | 0
35 | 05.03.26 | Wykonanie siatki wzmacniającej z włókien szklanych i węglowych wstępnie przesączonej asfaltem 120/200kN wraz z zakupem, dowozem i wbudowaniem |  |  | m2 | 6673 |  | 0
Razem (nawierzchnie): | [7 empty] | 0
06.00.00 |  | ROBOTY WYKOŃCZENIOWE
36 | 06.01.01 | Wykonanie humusowania i obsiania mieszanką traw gr. 10cm opasek oraz skarp o pochyleniu 1:1,5 wraz z zakupem, dowozem i wbudowaniem |  |  | m2 | 420 |  | 0
37 | 06.04.01 | Wykonanie profilowania skarp o nachyleniu 1:1,5, oczyszczenie i profilowanie dna rowu, pogłębienie rowu do gł. min. 0,50m oraz do gł. ok. 1,50m w miejscu wylotu i 30mb za wylotem |  |  | mb | 500 |  | 0
Razem (roboty wykończeniowe): | [7 empty] | 0
07.00.00 |  | OZNAKOWANIE DRÓG I ELEMENTY BEZPIECZEŃSTWA RUCHU
38 | 07.01.01 | Wykonanie oznakowania poziomego cienkowarstwowego |  |  | m2 | 522 |  | 0
39 | 07.02.01 | Zamontowanie tablic oznakowania pionowego z grupy S - średnie wraz z zakupem, dowozem i wbudowaniem |  |  | szt. | 33 |  | 0
40 |  | Osadzenie słupków prostych z rur stalowych Ø60,3mm dla znaków pionowych wraz z zakupem, dowozem i wbudowaniem |  |  | szt. | 28 |  | 0
41 | 07.02.02 | Zamontowanie słupków prowadzących U-1a wraz z zakupem, dowozem i wbudowaniem z elementami odblaskowymi typu "wilcze oczy" koloru niebieskiego |  |  | szt. | 27 |  | 0
42 | 07.05.01 | Zamontowanie barier ochronnych stalowych N2W2a wraz z zakupem, dowozem i wbudowaniem |  |  | mb | 84 |  | 0
Razem (oznakowanie dróg i elementy bezpieczeństwa ruchu): | [7 empty] | 0
08.00.00 |  | ELEMENTY ULIC
43 | 08.01.01 | Wykonanie oporników betonowych 12x25x100cm na podsypce cementowo - piaskowej 1:4 gr. 5 cm |  |  | mb | 204 |  | 0
44 |  | Wykonanie krawężników betonowych 20x30x100cm na podsypce cementowo - piaskowej 1:4 gr. 5 cm |  |  | mb | 126 |  | 0
45 |  | Wykonanie krawężników betonowych najazdowych 20x22x100cm na podsypce cementowo - piaskowej 1:4 gr. 5 cm |  |  | mb | 12 |  | 0
46 |  | Wykonanie ławy z betonu cementowego C12/15 z oporem pod ułożenie krawężników i oporników |  |  | m3 | 35 |  | 0
47 | 08.03.01 | Wykonanie obrzeży betonowych 8x30x100 cm na podsypce piaskowej 1:4 gr. 3 cm |  |  | mb | 120 |  | 0
48 |  | Wykonanie ławy z betonu cementowego C12/15 z oporem pod ułożenie obrzeży |  |  | m3 | 5 |  | 0
Razem (elementy ulic): | [7 empty] | 0
Razem wartość netto: | [6 empty] | 0
rezerwa na roboty nieprzewidziane 5% | [6 empty] | 0
razem wartość łącznie z rezerwą netto | [6 empty] | 0
VAT 23% | [6 empty] | 0
razem wartość brutto | [6 empty] | 0