## Ofertowy
KOSZTORYS OFERTOWY
NAZWA INWESTYCJI |  | Rozbiórka istniejącego i budowa nowego przepustu w ciągu drogi powiatowej nr 1307N Susz - Jerzwałd - Dobrzyki - Zalewo w msc. Jerzwałd
ADRES INWESTYCJI |  | Droga powiatowa nr 1307N odcinek Susz - Zalewo działki zajęte pod inwestycje : 433, 191, 439, 434 - obr. Jerzwałd
INWESTOR |  | Zarząd Powiatu Iławskiego działajacy przez Powiatowy Zarząd Dróg w Iławie
ADRES INWESTORA |  | ul. Tadeusza Kościuszki 33A, 14-200 Iława
WYKONAWCA ROBÓT |  | Kod pozycji zgodny z numerami specyfikacji technicznej
BRANŻA |  | drogowa CPV - 45 23 31 20-6
Lp. | Podstawa wyceny | Opis | Jedn. miary | Ilość | Cena | Wartość
[5 empty] | zł | zł
(5 x 6)
1 | 2 | 3 | 4 | 5 | 6 | 7
1 | Roboty przygotowawcze, rozbiórkowe, ziemne
1 d.1 | DM-00.00.00 | Koszt dostosowania się do Wymagań Ogólnych zawartych w Specyfikacji Technicznej DM 00.00.00 | ryczałt | 1 | 0 | 0
2 d.1 | DM-00.00.00 | Wykonanie, utrzymanie oraz likwidacja tymczasowej organizacji ruchu | ryczałt | 1 | 0 | 0
3 d.1 | D-01.01.01 | Roboty pomiarowe, granice, pkt. główne-geodeta. Pomiar geodezyjny - wykonawca - stała obsługa geodezyjna w trakcie budowy, zabezpieczenie istniejacych pkt. geodezyjnych. Pomiar powykonawczy | km | 0.042 | 0 | 0
4 d.1 | D-01.02.01 | Mechaniczne usunięcie karp i korzeni wraz z zasypaniem piaskiem (zakupionym, dwoiezionym) i zagęszczeniem dołów - wywóz na miejsce wskazane przez Inwestora - uporządkowanie terenu. Stare karpy pozostałe po wcześniejszych wycinkach | szt. | 4 | 0 | 0
5 d.1 | D-01.02.02 | Ścinka istniejących poboczy z usunięciem zakrzaczeń wraz z profilowaniem terenu pod pobocza zagęszczeniem dna koryta | m2 | 257 | 0 | 0
6 d.1 | D-01.02.04 | Rozebranie nawierzchni z mieszanek mineralno-bitumicznych o grubości śr. 8 cm na podbudowie wraz z wywozem na miejsce wskazane przez inwestora - odległośc uzgodnic z inwestorem | m2 | 56.1 | 0 | 0
7 d.1 | D-01.02.04 | Rozbiórka podbudowy z kruszywa łamanego / naturalnego, średnia grubość warstwy 20cm wraz z wywozem na miejsce wskazane przez inwestora - odległośc uzgodnic z inwestorem | m2 | 56.1 | 0 | 0
8 d.1 | D-01.02.03 | Wykonanie tymczasowego przepustu (by-pass) i zabezpieczenie cieku wodnego (grodzice) na czas rozbiórki obiektu, zabezpieczenie przed przedostaniem się gruzu i pyłu betonowego do rzeki. | ryczałt | 1 | 0 | 0
9 d.1 | D-01.02.03 | Rozbiórka mostu murowanego z kamienia wraz ze ścianami czołowymi i skrzydłami oraz płytami pomostu o konstrukcji zespolonej i balustradami. Wywóz na miesjce wskazane przez inwestora - odległość uzgodnić z inwestorem | ryczałt | 1 | 0 | 0
10 d.1 | D-02.01.01a | Wykonanie wykopów wraz z umocnieniem ścian wykopu i wykonaniem odwodnienia wykopu za pomocą instalacji igłofiltrowej | m3 | 545.4 | 0 | 0
11 d.1 | D-02.03.01 | Formowanie nasypów piaskiem zakupionym, dowiezionym. Zagęszczenie nasypów ubijakami mechanicznymi; grunty sypkie kat. I. | m3 | 624.18 | 0 | 0
12 d.1 | D-02.03.02 | Wykonanie fundamentu części przelotowej przepustu - materac z georusztu trójosiowego i geowłókniny 200g/m2, grubości 30cm z kruszywa naturalnego 0-31,5mm C50/30 z zagęszczeniem | m3 | 17.64 | 0 | 0
13 d.1 | D-02.03.02 | Wykonanie fundamentu części przelotowej przepustu grubości 20cm z kruszywa naturalnego 0-31,5mm C50/30 z zagęszczeniem | m3 | 10.16 | 0 | 0
14 d.1 | D-02.03.02 | Wykonanie podsypki części przelotowej przepustu grubości 10cm z luźnego piaski 0/2mm gr 8 cm | m3 | 4.064 | 0 | 0
2 | Odwodnienie terenu
15 d.2 | D-03.01.02 | Zakup i Montaż konstrukcji stalowej karbowanej z płyt falistych o wymiarach 2,85x2,02 | m | 12.67 | 0 | 0
16 d.2 | D-03.01.02 | Wykonanie ławy fundamentowej pod ściany czołowe | m3 | 3.68 | 0 | 0
17 d.2 | D-03.01.02 | Wykonanie ścian czołowych z bloczków drobnowymiarowych z gruntu zbrojonego wraz z montażem lica stalowego | m2 | 58.3 | 0 | 0
18 d.2 | D-03.01.02 | Wykonanie zwieńczenia betonowego ściany wraz z gzymsem prefabrykowanym | m3 | 1.925 | 0 | 0
3 | Przebudowa sieci
19 d.3 | D-02.01.01 | Montaż rury kanału technologicznego | m | 13 | 0 | 0
4 | Jezdnia
20 d.4 | D-04.01.01 | Mechaniczne wykonanie koryta na całej szerokości w gruncie kat. I-IV głębokości 50 cm, wraz z rozbiórką, wywozem ewentualnych pozostałości po istniejącej nawierzchni, podbudowy | m2 | 54.6 | 0 | 0
21 d.4 | D-04.01.01 | Mechaniczne wykonanie koryta na całej szerokości w gruncie kat. I-IV głębokości 20 cm, wraz z rozbiórką, wywozem ewentualnych pozostałości po istniejącej nawierzchni, podbudowy | m2 | 12 | 0 | 0
22 d.4 | D-04.06.01 | Warstwa mrozoochronna z mieszanki związanej cementem C3/4 - grubość podbudowy po zagęszczeniu 20 cm | m2 | 117.3 | 0 | 0
23 d.4 | D-04.04.02 | Podbudowa z kruszywa 0/31,5 mm, stabilizowanego mechanicznie - warstwa dolna o grubości po zagęszczeniu 20 cm | m2 | 106.3 | 0 | 0
24 d.4 | D-04.03.01 | Mechaniczne czyszczenie nawierzchni drogowej nieulepszonej. | m2 | 106.3 | 0 | 0
25 d.4 | D-04.03.01 | Skropienie nawierzchni drogowej | m2 | 106.3 | 0 | 0
26 d.4 | D-05.03.05 | Warstwa podbudowy z betonu asfaltowego AC22W - 7 cm po zagęszczeniu, wraz z regulacją urządzeń, dostosowaniem się do istniejących nawierzchni asfaltowych | m2 | 106.3 | 0 | 0
27 d.4 | D-04.03.01 | Mechaniczne czyszczenie nawierzchni drogowej ulepszonej. | m2 | 258.48 | 0 | 0
28 d.4 | D-04.03.01 | Skropienie nawierzchni drogowej | m2 | 258.48 | 0 | 0
29 d.4 | D-05.03.05 | Warstwa wiążąca z betonu asfaltowego AC16W - 5 cm po zagęszczeniu, wraz z regulacją urządzeń, dostosowaniem się do istniejących nawierzchni asfaltowych | m2 | 258.48 | 0 | 0
30 d.4 | D-04.03.01 | Mechaniczne czyszczenie nawierzchni drogowej ulepszonej (bitum). | m2 | 252 | 0 | 0
31 d.4 | D-04.03.01 | Skropienie nawierzchni drogowej | m2 | 252 | 0 | 0
32 d.4 | D-05.03.05 | Warstwa ścieralna z betonu asfaltowego AC11S - 4 cm po zagęszczeniu, wraz z regulacją urządzeń, dostosowaniem się do istniejących nawierzchni asfaltowych | m2 | 252 | 0 | 0
5 | Wykończenia
33 d.5 | D-04.04.02 | Pobocza gruntowe umocnione z kruszywa stabilizowanego mechanicznie 0/31,5 mm - warstwa górna grubości po zagęszczeniu 9 cm (układana po nawierzchni bitumicznej) | m2 | 84 | 0 | 0
34 d.5 | D-06.01.01, D-06.04.01 | Plantowanie terenu wokół wraz z humusowaniem gr 10 cm, obsianiem trawą i pielęgnacją, z oczyszczeniem rowów, wycinką krzewów, zakrzaczeń wraz z wywozem. | m2 | 168 | 0 | 0
35 d.5 | D-06.01.01a | Umocnienie rowów i skarp z kamienia 13-16 cm na zaprawie cementowo-piaskowej 1:2 | m2 | 19 | 0 | 0
36 d.5 | D-06.01.01 | Umocnienie skarp i dna cieku i brukowcem na betonie C12/15 z zalaniem spoin zaprawą cementową | m2 | 65 | 0 | 0
37 d.5 | D-06.01.01a | Ścieki skarpowe z elem bet. trapezowych na podsypce cem.-piaskowej 1:2 gr 10 cm, spoiny wypełnione zaprawą cementową | m | 19 | 0 | 0
38 d.5 | D-06.01.01a | Ściek przkrawędziowy z elementów betonowych trójkątnych na podsypce cem.-piaskowej 1:2 spoiny wypełnione zaprawą cementową z zakończeniem osadnikiem betonowym do studni | m | 30 | 0 | 0
39 d.5 | D-06.04.01 | Profilowanie dna cieku z usuwaniem namułu i zakrzaczeń | m | 100 | 0 | 0
40 d.5 | D-08.01.01 | Ława betonowa C12/15 pod ścieki przykrawędziowe z oporem | m3 | 3.3 | 0 | 0
41 d.5 | D-09.01.01 | Wykonanie palisady z kołków 15 cm | m | 11 | 0 | 0
42 d.5 | D-09.01.01 | Sadzenie drzew liściast.form naturalnych na terenie płaskim w gr.kat.III z całkowitą zaprawą dołów śr./głębok. 0.5 m i opalikowaniem. | szt. | 4 | 0 | 0
6 | Oznakowanie i elementy bezpieczeństwa ruchu
43 d.6 | D-07.05.01 | Bariery ochronne stalowe N2W4 | m | 136 | 0 | 0
44 d.6 | D-07.01.01 | Dwmontaż znaków pionowych słupki z tablicami znaków drogowych zakazu, nakazu, ostrzegawczych, informacyjnych. Wszystkie elementy zgodnie z projektem stałej organizacji ruchu. | szt. | 15 | 0 | 0
Wartość kosztorysowa robót bez podatku VAT | [5 empty] | 0
Podatek VAT | [5 empty] | 0
Ogółem wartość kosztorysowa robót | [5 empty] | 0
Słownie: